## Sheet1
LBN 501-06, 5 pielikums
|  |  | LOKĀLĀ TĀME Nr. |  |  |  |  | 1--2
JUMTA IZBŪVE
(Darba veids vai konstruktīvā elementa nosaukums)
Būves nosaukums: |  | JELGAVAS KULTŪRAS NAMA FASĀDES VIENKĀRŠOTA RENOVĀCIJA. 1. KĀRTA
Objekta nosaukums: |  | JELGAVAS KULTŪRAS NAMA FASĀDES VIENKĀRŠOTA RENOVĀCIJA
Objekta adrese: |  | BARONA IELA 6, JELGAVA, LV-3001
Pasūtītājs: |  | JELGAVAS PILSĒTAS PAŠVALDĪBAS IESTĀDE ''KULTŪRA"
Pasūtījuma Nr.:
Pretendents:
[10 empty] | Tāmes izmaksas: |  |  |  |  | EURO
[8 empty] | Tāme sastādīta: |  |  | 2014 | gada
Nr.p.k. | Kods | Darba nosaukums | Mērvienība | Daudzums | Vienības izmaksas | [5 empty] | Kopā uz visu apjomu
[5 empty] | laika norma (c/h) | darba samaksas likme (EURO/h) | darba alga (EURO) | materiāli (EURO) | mehānismi (EURO) | Kopā (EURO) | darbietilpība (c/h) | darba alga (EURO) | materiāli (EURO) | mehānismi (EURO) | summa (EURO)
1 | 2 | 3 | 4 | 5 | 6 | 7 | 8 | 9 | 10 | 11 | 12 | 13 | 14 | 15 | 16
1. DEMONTĀŽAS DARBI ASĪS 1-4 / B-D
1 | 02-05000 | Jumta seguma demontāža | m2 | 360
2 | 02-05000 | Šķerslatojuma demontāža | m2 | 360
3 | 02-05000 | Dzegas betona apmales skārda seguma un koka latu demontāža | m2 | 56.91
4 | 02-05000 | Esošās teknes demontāža | tek.m | 74.48
5 | 02-05000 | Esošās notekas demontāža līdz pārkares apakšai (~ 1m) | kompl | 5
6 | 02-05000 | Esošās jumta margas demontāža | tek.m | 72.88
7 | 02-05000 | Jumta lūkas demontāža | kompl | 1
8 | 02-05000 | Citi demontāžas darbi | cilv/st | 20
9 | 02-20000 | Būvgrūžu iznešana, izvešana no būvobjekta un utilizācija | m3 | 14.4
2. JUMTA REMONTDARBI ASĪS 1-4 / B-D
1 | 08-05000 | Esošo koka konstrukciju apstrāde ar antipirēnu un bioaizsardzību | m2 | 360
2 |  | Antipirēns un bioaizsardzības līdzeklis | l | 79.2
3 | 08-05000 | Koka konstrukciju remonts, 5 % | m3 | 0.702
4 |  | Apstrādāts ar antipirēnu kokmateriāls | m3 | 0.7371
5 |  | Būvkalumi, skrūves, naglas, stiprinājumi | kompl | 0.702
6 | 13-00000 | Pretkondensāta plēves ieklāšana | m2 | 360
7 |  | Pretkondensāta plēve | m2 | 432
8 | 08-05000 | Garenlatojuma montāža uz spāres 50*50 mm | m3 | 0.75
9 |  | Ar antipirēnu un antiseptiķi apstrādāts kokmateriāls | m3 | 0.7875
10 |  | Būvkalumi, skrūves, naglas, stiprinājumi | kompl | 0.75
11 | 08-05000 | Šķērslatojuma montāža, 32*100, solis 200 mm | m3 | 5.76
12 |  | Ar antipirēnu un antiseptiķi apstrādāts kokmateriāls | m3 | 6.048
13 |  | Būvkalumi, skrūves, naglas, stiprinājumi | kompl | 5.76
14 | 09-09129 | Jumta seguma montāža | m2 | 360
15 |  | Jumta segums valcprofils 0,5mm, Pural pārklajums vai analogs | m2 | 396
16 |  | Jumta skrūves seguma montāžai | gab | 1800
17 | 09-09161 | Jumta kores montāža, Pural pārklājums (ieskaitot vēdināmas kores papildetaļas) | tek.m | 54.7483
18 | 09-07004 | Jumta skārda lāseņa montāža, Pural pārklājums | tek.m | 74.48
19 | 09-07001 | Kondensāta barjeras pieliīmēšanai skārda lāseņa montāža, Zn | tek.m | 74.48
20 | 09-15010 | Jumta teknes montāža, d=150 mm | tek.m | 74.48
21 | 09-15001 | Jumta notekas montāža, d=120 mm ar pieslēgumu esošajai kvadrācaurulei 120x120mm | tek.m | 5
22 | 07-00000 | Demontēto margu tīrīšana, iztaisnošana, bojāto posmu remonts, krāsošana ar pretkorozijas krāsu, piemetināt horizontāli - krāsotu apaļdzelzi - sniega aizturei , margu montāža uz jumta. | tek.m | 72.88
23 | 09-00000 | Perforētas Zn skārda joslas, b=150 mm, loksnes biezums 2mm, iebūve bēņinu ventilācijai | tek.m | 74.48
24 | 09-01500 | Jumta lūkas montāža JL-1 | kompl | 1
25 | 09-01500 | Jumta izbūve 1 ar ventilācijas restēm uz karkasa, 1500*950 mm | kompl | 1
26 | 09-01500 | Esošo ventilācijas izvada pagarināšana | kompl | 1
27 | 09-01500 | Jauna pieslēguma izveide pie ventilācijas izvada un jumta seguma | kompl | 1
28 | 09-01500 | Jaunas skārda ''cepures'' izgatavošana un montāža virs ventilācijas izvada | kompl | 1
3. PĀRKARES APDARE ASĪS 1-4 / B-D
1 | 02-05000 | Betona pārkares tīrīšana no Poligrana | m2 | 64.498
2 | 21-00000 | Betona un stiegrojuma aizsardzība | m2 | 121.408
3 |  | Ceresit CD 30, (2 kg/1m2/1mm) | kg | 242.816
4 | 21-00000 | Izdrupušo betona atjaunošana | m2 | 121.408
5 |  | Ceresit CD 25, (2 kg/1m2/1mm) | kg | 242.816
6 |  | Ceresit CD 26, (2 kg/1m2/1mm) | kg | 242.816
7 | 08-05000 | Koka latas 25*50 mm montāža | m3 | 0.0931
8 |  | Apstrādāts ar antipirēnu kokmateriāls | m3 | 0.097755
9 |  | Būvkalumi, skrūves, naglas, stiprinājumi | kompl | 0.0931
10 | 08-05000 | Garenlatas 25*50 mm montāža, solis 600 mm | m3 | 0.1188
11 |  | Apstrādāts ar antipirēnu kokmateriāls | m3 | 0.12474
12 |  | Būvkalumi, skrūves, naglas, stiprinājumi | kompl | 0.1188
13 | 08-05000 | Šķērslatojuma 25*100 mm montāža, solis 200 mm | m3 | 0.71137
14 |  | Apstrādāts ar antipirēnu kokmateriāls | m3 | 0.74694
15 |  | Būvkalumi, skrūves, naglas, stiprinājumi | kompl | 0.71137
16 | 09-09129 | Jumta seguma montāža | m2 | 56.91
17 |  | Jumta segums valcprofils 0,5mm, Pural pārklajums vai analogs | m2 | 62.601
18 |  | Jumta skrūves seguma montāža | gab | 284.55
19 | 09-00000 | Skārda nosegdetaļas montāža ,Pural pārklājums(170+150 mm) | tek.m | 74.48
20 | 09-07001 | Jumta skārda lāseņa montāža, Pural pārklājums | tek.m | 78.88
21 | 21-00000 | Stiklašķiedras sieta iestrāde līmjavās kartā | m2 | 64.498
22 |  | Stiklašķiedras siets Ceresit CT327 vai analogs, 330 g/m2, | m2 | 77.3976
23 |  | Dispersijas līme stiklašķiedras sieta līmēšanai Ceresit CT 100 Imapactum vai analogs (4,5 kg/m2) | kg | 290.241
24 |  | PVC armēti stūri ar sietu | tek.m | 94.8
25 | 21-00000 | Dekoratīva apmetuma uzklāšana | m2 | 64.498
26 |  | Dekoratīvais apmetums 1,5 mm, Ceresit CT-137 vai analogs ( 2,4 kg/m2) | kg | 154.7952
27 | 21-00000 | Pārkares krāsošana 2 reizes. | m2 | 64.498
28 |  | Silikāta fasādes krāsa ( Ceresit CT54 - vai analoga)) Balta | l | 20.6394
4. DEMONTĀŽAS DARBI ASĪS 2-3 / D-G
1 | 02-05000 | Jumta seguma demontāža | m2 | 422.33
2 | 02-05000 | Šķerslatojuma demontāža | m2 | 422.33
3 | 02-05000 | Dzegas betona apmales skārda seguma un koka latu demontāža | m2 | 54.7095
4 | 02-05000 | Esošās teknes demontāža | tek.m | 72.146
5 | 02-05000 | Esošās notekas demontāža līdz pārkares apakšai (~ 1m) | kompl | 5
6 | 02-05000 | Esošās jumta margas demontāža | tek.m | 70.94
7 | 02-05000 | Jumta lūkas demontāža | kompl | 1
8 | 02-05000 | Citi demontāžas darbi | cilv/st | 30
9 | 02-20000 | Būvgrūžu iznešana, izvešana no būvobjekta un utilizācija | m3 | 16.8932
5. JUMTA REMONTDARBI ASĪS 2-3 / D-G
1 | 08-05000 | Esošo koka konstrukciju apstrāde ar antipirēnu un bioaizsardzību | m2 | 422.33
2 |  | Antipirēns un bioaizsardzības līdzeklis | l | 92.9126
3 |  | Esošo koka kopņu metāla daļu attīrīšana no rūsas (cik iespējams ar drāšu birsti ), krāsošana ar grunts krāsu un ugunsdrošo krāsu R30. | m2 | 60
4 |  | Grunts krāsa | l | 13.2
5 |  | Ugunsdrošā krāsa R30 | l | 24.42
6 | 08-05000 | Koka konstrukciju remonts, 5 % | m3 | 0.82354
7 |  | Apstrādāts ar antipirēnu kokmateriāls | m3 | 0.86472
8 |  | Būvkalumi, skrūves, naglas, stiprinājumi | kompl | 0.82354
9 | 13-00000 | Pretkondensāta plēves ieklāšana | m2 | 422.33
10 |  | Pretkondensāta plēve | m2 | 506.796
11 | 08-05000 | Garenlatojuma montāža uz spāres 50*50 mm | m3 | 0.87985
12 |  | Ar antipirēnu un antiseptiķi apstrādāts kokmateriāls | m3 | 0.92385
13 |  | Būvkalumi, skrūves, naglas, stiprinājumi | kompl | 0.87985
14 | 08-05000 | Šķērslatojuma montāža, 32*100, solis 200 mm | m3 | 6.7573
15 |  | Ar antipirēnu un antiseptiķi apstrādāts kokmateriāls | m3 | 7.0951
16 |  | Būvkalumi, skrūves, naglas, stiprinājumi | kompl | 6.7573
17 | 09-09129 | Jumta seguma montāža | m2 | 422.33
18 |  | Jumta segums valcprofils 0,5mm, Pural pārklajums vai analogs | m2 | 464.563
19 |  | Jumta skrūves seguma montāža | gab | 2111.65
20 | 09-09161 | Jumta kores montāža, Pural pārklājums ( ieskaitot vēdināmas kores papildetaļas) | tek.m | 42.7846
21 | 09-09161 | Jumta skāsda pieslēgumi sienai, Pural pārklājums. | tek.m | 13
22 | 09-07004 | Jumta skārda lāseņa montāža, Pural pārklājums | tek.m | 72.146
23 | 09-07001 | Kondensāta barjeras pieliīmēšanai skārda lāseņa montāža, Zn | tek.m | 72.146
24 | 09-15010 | Jumta teknes montāža, d=150 mm | tek.m | 72.146
25 | 09-15001 | Jumta notekas montāža, d=120 mm ar pieslēgumu esošajai kvadrācaurulei 120x120mm | tek.m | 5
26 | 07-00000 | Demontēto margu tīrīšana, iztaisnošana, bojāto posmu remonts, krāsošana ar pretkorozijas krāsu, piemetināt horizontāli - krāsotu apaļdzelzi - sniega aizturei , margu montāža uz jumta. | tek.m | 70.94
27 | 09-00000 | Perforētas Zn skārda joslas, b=150 mm, loksnes biezums 2mm, iebūve bēņinu ventilācijai | tek.m | 72.146
28 | 09-01500 | Jumta lūkas montāža JL-1 | kompl | 1
29 | 09-01500 | Jumta izbūve 1 ar ventilācijas restēm uz karkasa, 1500*950 mm | kompl | 1
30 | 09-01500 | Esošo ventilācijas izvada pārmūrēšana (šķelums c-c) | kompl | 1
31 | 09-01500 | Esošo ventilācijas izvada skarda seguma apšuvuma nomaiņa uz jauno | kompl | 5
32 | 09-01500 | Jauna pieslēguma izveide pie ventilācijas izvada un jumta seguma | kompl | 5
33 | 09-01500 | Jaunas skārda ''cepures'' izgatavošana un montāža virs ventilācijas izvada | kompl | 5
6. PĀRKARES APDARE ASĪS 2-3 / D-G
1 | 02-05000 | Betona pārkares tīrīšana no Poligrana | m2 | 63.2111
2 | 21-00000 | Betona un stiegrojuma aizsardzība | m2 | 118.9856
3 |  | Ceresit CD 30, (2 kg/1m2/1mm) | kg | 237.9712
4 | 21-00000 | Izdrupušo betona atjaunošana | m2 | 118.9856
5 |  | Ceresit CD 25, (2 kg/1m2/1mm) | kg | 237.9712
6 |  | Ceresit CD 26, (2 kg/1m2/1mm) | kg | 237.9712
7 | 08-05000 | Koka latas 25*50 mm montāža | m3 | 0.090183
8 |  | Apstrādāts ar antipirēnu kokmateriāls | m3 | 0.094692
9 |  | Būvkalumi, skrūves, naglas, stiprinājumi | kompl | 0.090183
10 | 08-05000 | Garenlatas 25*50 mm montāža, solis 600 mm | m3 | 0.11284
11 |  | Apstrādāts ar antipirēnu kokmateriāls | m3 | 0.11848
12 |  | Būvkalumi, skrūves, naglas, stiprinājumi | kompl | 0.11284
13 | 08-05000 | Šķērslatojuma 25*100 mm montāža, solis 200 mm | m3 | 0.68387
14 |  | Apstrādāts ar antipirēnu kokmateriāls | m3 | 0.71806
15 |  | Būvkalumi, skrūves, naglas, stiprinājumi | kompl | 0.68387
16 | 09-09129 | Jumta seguma montāža | m2 | 54.7095
17 |  | Jumta segums valcprofils 0,5mm, Pural pārklajums vai analogs | m2 | 60.1805
18 |  | Jumta skrūves seguma montāža | gab | 273.5475
19 | 09-00000 | Skārda nosegdetaļas montāža ,Pural pārklājums(170+150 mm) | tek.m | 72.146
20 | 09-07001 | Jumta skārda lāseņa montāža, Pural pārklājums | tek.m | 74.366
21 | 21-00000 | Stiklašķiedras sieta iestrāde līmjavās kartā | m2 | 63.2111
22 |  | Stiklašķiedras siets Ceresit CT327 vai analogs, 330 g/m2, | m2 | 75.8533
23 |  | Dispersijas līme stiklašķiedras sieta līmēšanai Ceresit CT 100 Imapactum vai analogs (4,5 kg/m2) | kg | 284.45
24 |  | PVC armēti stūri ar sietu | tek.m | 89.244
25 | 21-00000 | Dekoratīva apmetuma uzklāšana | m2 | 63.2111
26 |  | Dekoratīvais apmetums 1,5 mm, Ceresit CT-137 vai analogs ( 2,4 kg/m2) | kg | 151.7066
27 | 21-00000 | Pārkares krāsošana 2 reizes. | m2 | 63.2111
28 |  | Silikāta fasādes krāsa ( Ceresit CT54 - vai analoga)) Balta | l | 20.2276
29 | 05-20000 | Pārkares atjaunošana, ieskaitot veidņu izgatavošanu, armēšanu un betonēšanu, 750*750 mm | kompl | 1
7. DEMONTĀŽAS DARBI ASĪS 4-7 / C-D
1 | 02-05000 | Jumta seguma demontāža | m2 | 551.36
2 | 02-05000 | Šķerslatojuma demontāža | m2 | 551.36
3 | 02-05000 | Dzegas betona apmales skārda seguma un koka latu demontāža | m2 | 41.325
4 | 02-05000 | Esošās teknes demontāža | tek.m | 53.81
5 | 02-05000 | Esošās notekas demontāža līdz pārkares apakšai (~ 1m) | kompl | 4
6 | 02-05000 | Esošās jumta margas demontāža | tek.m | 53.6
7 | 02-05000 | Citi demontāžas darbi | cilv/st | 30
8 | 02-20000 | Būvgrūžu iznešana, izvešana no būvobjekta un utilizācija | m3 | 22.0544
8. JUMTA REMONTDARBI ASĪS 4-7 / C-D
1 | 08-05000 | Esošo koka konstrukciju apstrāde ar antipirēnu un bioaizsardzību | m2 | 551.36
2 |  | Antipirēns un bioaizsardzības līdzeklis | l | 121.2992
3 |  | Esošo koka kopņu metāla daļu attīrīšana no rūsas (cik iespējams ar drāšu birsti ), krāsošana ar grunts krāsu un ugunsdrošo krāsu R30. | m2 | 82.5
4 |  | Grunts krāsa | l | 18.15
5 |  | Ugunsdrošā krāsa R30 | l | 33.5775
6 | 08-05000 | Koka konstrukciju remonts, 5 % | m3 | 1.0752
7 |  | Apstrādāts ar antipirēnu kokmateriāls | m3 | 1.1289
8 |  | Būvkalumi, skrūves, naglas, stiprinājumi | kompl | 1.0752
9 | 13-00000 | Pretkondensāta plēves ieklāšana | m2 | 551.36
10 |  | Pretkondensāta plēve | m2 | 661.632
11 | 08-05000 | Garenlatojuma montāža uz spāres 50*50 mm | m3 | 1.1487
12 |  | Ar antipirēnu un antiseptiķi apstrādāts kokmateriāls | m3 | 1.2061
13 |  | Būvkalumi, skrūves, naglas, stiprinājumi | kompl | 1.1487
14 | 08-05000 | Šķērslatojuma montāža, 32*100, solis 200 mm | m3 | 8.8218
15 |  | Ar antipirēnu un antiseptiķi apstrādāts kokmateriāls | m3 | 9.2628
16 |  | Būvkalumi, skrūves, naglas, stiprinājumi | kompl | 8.8218
17 | 09-09129 | Jumta seguma montāža | m2 | 551.36
18 |  | Jumta segums valcprofils 0,5mm, Pural pārklajums vai analogs | m2 | 606.496
19 |  | Jumta skrūves seguma montāža | gab | 2756.8
20 | 09-09161 | Jumta kores montāža, Pural pārklājums ( ieskaitot vēdināmas kores papildetaļas) | tek.m | 50.76
21 | 09-09161 | Jumta sateknes montāža, Pural pārklājums | tek.m | 10
22 | 09-09161 | Jumta skāsda pieslēgumi sienai, Pural pārklājums. | tek.m | 13
23 | 09-07004 | Jumta skārda lāseņa montāža, Pural pārklājums | tek.m | 81.98
24 | 09-07001 | Kondensāta barjeras pielīmēšanai skārda lāseņa montāža, Zn | tek.m | 81.98
25 | 09-15010 | Jumta teknes montāža, d=150 mm | tek.m | 53.81
26 | 09-15001 | Jumta notekas montāža, d=120 mm ar pieslēgumu esošajai kvadrācaurulei 120x120mm | tek.m | 4
27 | 07-00000 | Demontēto margu tīrīšana, iztaisnošana, bojāto posmu remonts, krāsošana ar pretkorozijas krāsu, piemetināt horizontāli - krāsotu apaļdzelzi - sniega aizturei , margu montāža uz jumta. | tek.m | 53.6
28 | 09-00000 | Perforētas Zn skārda joslas, b=150 mm, loksnes biezums 2mm, iebūve bēņinu ventilācijai | tek.m | 81.98
29 | 09-01500 | Jumta lūkas montāža JL-1 | kompl | 1
30 | 09-01500 | Jumta kāpņu un laipas izgatavošana un montāža | tek.m | 9.5
31 | 09-01500 | Esošo ventilācijas izvada pārmūrēšana (šķelums c-c) | kompl | 1
32 | 09-01500 | Esošo ventilācijas izvada skarda seguma apšuvuma nomaiņa uz jauno | kompl | 6
33 | 09-01500 | Jauna pieslēguma izveide pie ventilācijas izvada un jumta seguma | kompl | 6
28 | 09-01500 | Jaunas skārda ''cepures'' izgatavošana un montāža virs ventilācijas izvada | kompl | 6
9. PĀRKARES APDARE ASĪS 4-7 / C - D
1 | 02-05000 | Betona pārkares tīrīšana no Poligrana | m2 | 46.1975
2 | 21-00000 | Betona un stiegrojuma aizsardzība | m2 | 86.96
3 |  | Ceresit CD 30, (2 kg/1m2/1mm) | kg | 173.92
4 | 21-00000 | Izdrupušo betona atjaunošana | m2 | 86.96
5 |  | Ceresit CD 25, (2 kg/1m2/1mm) | kg | 173.92
6 |  | Ceresit CD 26, (2 kg/1m2/1mm) | kg | 173.92
7 | 08-05000 | Koka latas 25*50 mm montāža | m3 | 0.067263
8 |  | Apstrādāts ar antipirēnu kokmateriāls | m3 | 0.070626
9 |  | Būvkalumi, skrūves, naglas, stiprinājumi | kompl | 0.067263
10 | 08-05000 | Garenlatas 25*50 mm montāža, solis 600 mm | m3 | 0.086266
11 |  | Apstrādāts ar antipirēnu kokmateriāls | m3 | 0.090579
12 |  | Būvkalumi, skrūves, naglas, stiprinājumi | kompl | 0.086266
13 | 08-05000 | Šķērslatojuma 25*100 mm montāža, solis 200 mm | m3 | 0.51656
14 |  | Apstrādāts ar antipirēnu kokmateriāls | m3 | 0.54239
15 |  | Būvkalumi, skrūves, naglas, stiprinājumi | kompl | 0.51656
16 | 09-09129 | Jumta seguma montāža | m2 | 41.325
17 |  | Jumta segums valcprofils 0,5mm, Pural pārklajums vai analogs | m2 | 45.4575
18 |  | Jumta skrūves seguma montāža | gab | 206.625
19 | 09-00000 | Skārda nosegdetaļas montāža ,Pural pārklājums(170+150 mm) | tek.m | 53.81
20 | 09-07001 | Jumta skārda lāseņa montāža, Pural pārklājums | tek.m | 55.1
21 | 21-00000 | Stiklašķiedras sieta iestrāde līmjavās kartā | m2 | 63.2111
22 |  | Stiklašķiedras siets Ceresit CT327 vai analogs, 330 g/m2, | m2 | 75.8533
23 |  | Dispersijas līme stiklašķiedras sieta līmēšanai Ceresit CT 100 Imapactum vai analogs (4,5 kg/m2) | kg | 284.45
24 |  | PVC armēti stūri ar sietu | tek.m | 94.8
25 | 21-00000 | Dekoratīva apmetuma uzklāšana | m2 | 63.2111
26 |  | Dekoratīvais apmetums 1,5 mm, Ceresit CT-137 vai analogs ( 2,4 kg/m2) | kg | 151.7066
27 | 21-00000 | Pārkares krāsošana 2 reizes. | m2 | 63.2111
28 |  | Silikāta fasādes krāsa ( Ceresit CT54 - vai analoga)) Balta | l | 20.2276
10. DEMONTĀŽAS DARBI ASĪS 6 - 7 / D-G
1 | 02-05000 | Jumta seguma demontāža | m2 | 436.59
2 | 02-05000 | Šķerslatojuma demontāža | m2 | 436.59
3 | 02-05000 | Dzegas betona apmales skārda seguma un koka latu demontāža | m2 | 55.77
4 | 02-05000 | Esošās teknes demontāža | tek.m | 72.018
5 | 02-05000 | Esošās notekas demontāža līdz pārkares apakšai (~ 1m) | kompl | 6
6 | 02-05000 | Esošās jumta margas demontāža | tek.m | 70.83
7 | 02-05000 | Jumta lūkas demontāža | kompl | 1
8 | 02-05000 | Citi demontāžas darbi | cilv/st | 30
9 | 02-20000 | Būvgrūžu iznešana, izvešana no būvobjekta un utilizācija | m3 | 17.4636
11. JUMTA REMONTDARBI ASĪS 6 - 7 / D-G
1 | 08-05000 | Esošo koka konstrukciju apstrāde ar antipirēnu un bioaizsardzību | m2 | 436.59
2 |  | Antipirēns un bioaizsardzības līdzeklis | l | 68.7629
3 |  | Esošo metāla kopņu metāla daļu attīrīšana no rūsas un atlupušās krāsas (cik iespējams ar drāšu birsti ), krāsošana ar grunts krāsu un ugunsdrošo krāsu R30. | m2 | 75
4 |  | Grunts krāsa | l | 16.5
5 |  | Ugunsdrošā krāsa R30 | l | 30.525
6 | 08-05000 | Koka konstrukciju remonts, 5 % | m3 | 0.85135
7 |  | Apstrādāts ar antipirēnu kokmateriāls | m3 | 0.89392
8 |  | Būvkalumi, skrūves, naglas, stiprinājumi | kompl | 0.85135
9 | 13-00000 | Pretkondensāta plēves ieklāšana | m2 | 436.59
10 |  | Pretkondensāta plēve | m2 | 523.908
11 | 08-05000 | Garenlatojuma montāža uz spāres 50*50 mm | m3 | 0.90956
12 |  | Ar antipirēnu un antiseptiķi apstrādāts kokmateriāls | m3 | 0.95504
13 |  | Būvkalumi, skrūves, naglas, stiprinājumi | kompl | 0.90956
14 | 08-05000 | Šķērslatojuma montāža, 32*100, solis 200 mm | m3 | 6.9854
15 |  | Ar antipirēnu un antiseptiķi apstrādāts kokmateriāls | m3 | 7.3347
16 |  | Būvkalumi, skrūves, naglas, stiprinājumi | kompl | 6.9854
17 | 09-09129 | Jumta seguma montāža | m2 | 436.59
18 |  | Jumta segums valcprofils 0,5mm, Pural pārklajums vai analogs | m2 | 480.249
19 |  | Jumta skrūves seguma montāža | gab | 2182.95
20 | 09-09161 | Jumta kores montāža, Pural pārklājums (ieskaitot vēdināmas kores papildetaļas) | tek.m | 42.87
21 | 09-07004 | Jumta skārda lāseņa montāža, Pural pārklājums | tek.m | 72.018
23 | 09-07001 | Kondensāta barjeras pieliīmēšanai skārda lāseņa montāža, Zn | tek.m | 72.018
24 | 09-15010 | Jumta teknes montāža, d=150 mm | tek.m | 72.018
25 | 09-15001 | Jumta notekas montāža, d=120 mm ar pieslēgumu esošajai kvadrācaurulei 120x120mm | tek.m | 6
26 | 07-00000 | Demontēto margu tīrīšana, iztaisnošana, bojāto posmu remonts, krāsošana ar pretkorozijas krāsu, piemetināt horizontāli - krāsotu apaļdzelzi - sniega aizturei , margu montāža uz jumta. | tek.m | 70.83
27 | 09-00000 | Perforētas Zn skārda joslas, b=150 mm, loksnes biezums 2mm, iebūve bēņinu ventilācijai | tek.m | 72.018
28 | 09-01500 | Jumta lūkas montāža JL-1 | kompl | 1
29 | 09-01500 | Jumta izbūve 1 ar ventilācijas restēm uz karkasa, 1500*950 mm | kompl | 1
30 | 09-01500 | Esošo ventilācijas izvada skarda seguma apšuvuma nomaiņa uz jauno | kompl | 4
31 | 09-01500 | Jauna pieslēguma izveide pie ventilācijas izvada un jumta seguma | kompl | 4
32 | 09-01500 | Jaunas skārda ''cepures'' izgatavošana un montāža virs ventilācijas izvada | kompl | 4
33 | 09-01500 | Esošā dūmeņa aukšējas daļas pārmūrēšana | m3 | 0.5
34 | 21-00000 | Esošo ķieģeļu dumēņa apmēšana uz sieta | m2 | 11.4
35 | 21-00000 | Esošo ķieģeļu dumēņa krāsošana ar silikāta fasādes krāsu ( Ceresit CT54 - vai analoga) - toni peskaņot RR23 | m2 | 11.4
36 | 21-00000 | Sastatņu izgatavošana dumēņa remontam | m2 | 11.4
12. PĀRKARES APDARE ASĪS 6-7 / D-G
1 | 02-05000 | Betona pārkares tīrīšana no Poligrana | m2 | 63.0836
2 | 21-00000 | Betona un stiegrojuma aizsardzība | m2 | 118.7456
3 |  | Ceresit CD 30, (2 kg/1m2/1mm) | kg | 237.4912
4 | 21-00000 | Izdrupušo betona atjaunošana | m2 | 118.7456
5 |  | Ceresit CD 25, (2 kg/1m2/1mm) | kg | 237.4912
6 |  | Ceresit CD 26, (2 kg/1m2/1mm) | kg | 237.4912
7 | 08-05000 | Koka latas 25*50 mm montāža | m3 | 0.090023
8 |  | Apstrādāts ar antipirēnu kokmateriāls | m3 | 0.094524
9 |  | Būvkalumi, skrūves, naglas, stiprinājumi | kompl | 0.090023
10 | 08-05000 | Garenlatas 25*50 mm montāža, solis 600 mm | m3 | 0.11642
11 |  | Apstrādāts ar antipirēnu kokmateriāls | m3 | 0.12224
12 |  | Būvkalumi, skrūves, naglas, stiprinājumi | kompl | 0.11642
13 | 08-05000 | Šķērslatojuma 25*100 mm montāža, solis 200 mm | m3 | 0.69712
14 |  | Apstrādāts ar antipirēnu kokmateriāls | m3 | 0.73198
15 |  | Būvkalumi, skrūves, naglas, stiprinājumi | kompl | 0.69712
16 | 09-09129 | Jumta seguma montāža | m2 | 55.77
17 |  | Jumta segums valcprofils 0,5mm, Pural pārklajums vai analogs | m2 | 61.347
18 |  | Jumta skrūves seguma montāža | gab | 278.85
19 | 09-00000 | Skārda nosegdetaļas montāža ,Pural pārklājums(170+150 mm) | tek.m | 72.018
20 | 09-07001 | Jumta skārda lāseņa montāža, Pural pārklājums | tek.m | 74.22
21 | 21-00000 | Stiklašķiedras sieta iestrāde līmjavās kartā | m2 | 63.0836
22 |  | Stiklašķiedras siets Ceresit CT327 vai analogs, 330 g/m2, | m2 | 75.7003
23 |  | Dispersijas līme stiklašķiedras sieta līmēšanai Ceresit CT 100 Imapactum vai analogs (4,5 kg/m2) | kg | 283.8762
24 |  | PVC armēti stūri ar sietu | tek.m | 89.064
25 | 21-00000 | Dekoratīva apmetuma uzklāšana | m2 | 63.0836
26 |  | Dekoratīvais apmetums 1,5 mm, Ceresit CT-137 vai analogs ( 2,4 kg/m2) | kg | 151.4006
27 | 21-00000 | Pārkares krāsošana 2 reizes. | m2 | 63.0836
28 |  | Silikāta fasādes krāsa ( Ceresit CT54 - vai analoga)) Balta | l | 20.1868
13. DEMONTĀŽAS DARBI ASĪS 3-6 / D- E
1 | 02-05000 | Jumta seguma demontāža | m2 | 524.79
2 | 02-05000 | Esošās teknes demontāža | tek.m | 31.5
3 | 02-05000 | Esošās notekas demontāža | tek.m | 48
4 | 02-05000 | Jumta lūkas demontāža | kompl | 1
5 | 02-05000 | Esošas koka jumta pārkares dēļu demontāža. | m2 | 15.75
6 | 02-05000 | Citi demontāžas darbi | cilv/st | 30
7 | 02-20000 | Būvgrūžu iznešana, izvešana no būvobjekta un utilizācija | m3 | 10.4958
14. JUMTA REMONTDARBI ASĪS 3-6 / D-E
1 | 09-00200 | Jumta mīkstā seguma virsklāja un apakšklāja ieklāšana | m2 | 524.79
2 |  | ApakšklājsTechnoealst K-MS 170/4000 vai analogs | m2 | 629.748
3 |  | VirsklājsTechnoealst K-PS 170/5000 vai analogs | m2 | 629.748
4 |  | Papes naglas (Zn) | kg | 52.479
5 |  | Gāze | m2 | 524.79
6 |  | Palīgmateriāli | m2 | 524.79
7 | 08-05000 | Esošo koka konstrukciju apstrāde ar antipirēnu un bioaizsardzību | m2 | 1200
8 |  | Antipirēns un bioaizsardzības līdzeklis | l | 264
9 |  | Esošo metāla kopņu metāla daļu attīrīšana no rūsas (cik iespējams ar drāšu birsti ), krāsošana ar grunts krāsu un ugunsdrošo krāsu R30. | m2 | 400
10 |  | Grunts krāsa | l | 88
11 |  | Ugunsdrošā krāsa R30 | l | 162.8
12 | 09-07001 | Jumta lāseņa montāža, Zn | tek.m | 31.5
13 | 09-15010 | Jumta teknes montāža, d=150 mm | tek.m | 31.5
14 | 09-15001 | Jumta notekas montāža, d=120 mm | tek.m | 72
15 | 07-00000 | Jumta margu izgatavošana un montāža | tek.m | 31.5
16 | 09-01500 | Jumta lūkas montāža JL-1 | kompl | 1
17 | 09-01500 | Esošo ventilācijas izvada skārda seguma apšuvuma pagarināšana | kompl | 16
18 | 09-01500 | Jauna pieslēguma izveide pie ventilācijas izvada un jumta seguma | kompl | 16
19 | 09-01500 | Jaunas skārda ''cepures'' izgatavošana un montāža virs ventilācijas izvada | kompl | 16
15. PĀRKARES APDARE ASĪS 3-6 / D-E
1 | 08-05000 | Koka konstrukciju remonts, nepieciešamības gadijumā | m3 | 0.1575
2 |  | Ar antipirēnu un antiseptiķi apstrādāts kokmateriāls | m3 | 0.16538
3 |  | Būvkalumi, skrūves, naglas, stiprinājumi | kompl | 0.1575
4 | 09-07004 | Jumta skārda vējmalas montāža | tek.m | 4.49
5 | 09-00000 | Perforētas skārda joslas, b=170 mm, iebūve bēņinu ventilācijai | tek.m | 31.5
6 | 09-09129 | Jumta seguma montāža | m2 | 12.6
7 |  | Profilēts skārds PP20 | m2 | 13.86
8 |  | Jumta skrūves seguma montāža | gab | 63
16. PIESLĒGUMU VIETAS ASĪS 3-6 / D-E
1 | 09-00000 | Akmens vates PAROC ROS 30 (vai analoga) iestrāde sienu un jumta salaiduma vietās | tek.m | 63.82
2 | 09-00000 | Skārda nosegdetaļas montāža | tek.m | 32.32
3 | 21-00000 | Stiklašķiedras sieta iestrāde līmjavās kartā | m2 | 28.28
4 |  | Stiklašķiedras siets Ceresit CT327 vai analogs, 330 g/m2, | m2 | 33.936
5 |  | Dispersijas līme stiklašķiedras sieta līmēšanai Ceresit CT 100 Imapactum vai analogs (4,5 kg/m2) | kg | 127.26
6 | 21-00000 | Dekoratīva apmetuma uzklāšana | m2 | 28.28
7 |  | Dekoratīvais apmetums 1,5 mm, Ceresit CT-137 vai analogs ( 2,4 kg/m2) | kg | 67.872
|  | Kopā | [8 empty] | 0 | 0 | 0 | 0 | 0
|  | Materialu, grunts apmaiņas un būvgružu transporta izdevumi | [10 empty] | 0 |  | 0
|  | Tiešas izmaksas kopā | [9 empty] | 0 | 0 | 0 | 0
Sastādija:
(paraksts un tā atšifrējums, datums)