## 1,1
Darba apjomu saraksts Nr. |  |  | 1.1
Sagatavošanas darbi, būvlaukuma uzturēšana
| Būves nosaukums: | Jelgavas 2.internātpamatskola
| Objekta nosaukums: | „Jelgavas 2.internātpamatskolas” rekonstrukcija, sporta zāles ar rehabilitācijas telpām jaunbūve, teritorijas labiekārtošana 1. kārta
| Objekta adrese: | Filozofu iela 50, Jelgava
| Pasūtījuma Nr. | n
Tāme sastādīta 2014.gada tirgus cenās, pamatojoties uz SIA „Baltex Group” tehniskā projekta rasējumiem un darbu apjomiem
Tāme sastādīta: 2014.gada 22. septembris
Nr.p.k. | Kods | Darba nosaukums | Mērvienība | Daudzums | Vienības izmaksas (euro) | Summa (euro)
Sagatavošanas darbi, būvlaukuma uzturēšana
1 | 03-L.c | Būvlaukuma nožogošana ar invemtāra žoga posmiem 3,5x2m,žogu nojaukšana,noma 7 mēn | m | 310
2 | L.c. | Pagaidu 2 viru (3m) vārtu montāža,demontāža | gb | 1
3 | L.c. | Pagaidu 1 viru (1m) vārtu montāža,demontāža | gb | 1
4 | 03-L.c | Konteinera tipa vagoniņi 2 stāvos (2,5x6m)ģērbtuvēm, birojam uzstādīšana ar autoceltni;noma 7 mēm | gb. | 3
5 | 03-L.c | Metāla konteinera inventāram l=3m uzstādīšana ar autoceltni;noma 7 mēm | gb. | 2
6 | 03-L.c | Pārvietojamās tualetes uzstādīšana,noma 7 mēn | gb. | 2
7 | 03-L.c | Objekta apsardze izmaksas | mēn | 7
8 | 03-L.c | Būvniecības objekta izkārtnes izgatavošana, uzstādīšana | gb. | 1
9 | 03-L.c | Maksa par elektoenerģijas izmantošanu | mēn | 7
10 | 03-L.c | Maksa par ūdens patēriņu | mēn | 7
11 | 03-L.c | Ugunsdzēsības stenda izgatavošana, uzstādīšana | gb. | 1
12 | 03-L.c | Drošības zīmju un uzrakstu izgatavošana, uzstādīšana | gb. | 10
13 | 03-L.c | Būvass nospraušana | kpl | 1
14 | 03-L.c | Pagaidu laukuma apgaismojuma ierīkošana-3 prožektori+kabelis | kpl | 1
15 | 03-L.c | Materiālu nokraušanas laukuma no šķembām 20cm biezumā ierīkošana | m2 | 185
Kopā
Piezīmes:
Būvuzņēmējam jādod pilna apjoma tendera cenu piedāvājums, ieskaitot palīgdarbus un materiālus, kas nav uzrādīti apjomu sarakstā un projektā, bet ir nepieciešami projektētās ēkas būvniecībai un nodošanai ekspluatācijā.
Sastādīja:
Arnis Gailītis
Sertifikāta Nr.20-5643
Pārbaudīja:
Aivars Mauriņš
Sertifikāta Nr.20-5957

## 1,2
Darba apjomu saraksts Nr. |  |  | 1.2
Demontāžas darbi
| Būves nosaukums: | Jelgavas 2.internātpamatskola
| Objekta nosaukums: | „Jelgavas 2.internātpamatskolas” rekonstrukcija, sporta zāles ar rehabilitācijas telpām jaunbūve, teritorijas labiekārtošana 1. kārta
| Objekta adrese: | Filozofu iela 50, Jelgava
| Pasūtījuma Nr. | n
Tāme sastādīta 2014.gada tirgus cenās, pamatojoties uz SIA „Baltex Group” tehniskā projekta rasējumiem un darbu apjomiem
Tāme sastādīta: 2014.gada 22. septembris
Nr.p.k. | Kods | Darba nosaukums | Mērvienība | Daudzums | Vienības izmaksas (euro) | Summa (euro)
| 0 | Demontāžas darbi
0 |  | Demontāžas darbi
0 |  | Katlu māja
1 | 02-L.c | Lentveida pamatu demontāža (b=4 cm) | m³ | 69
2 | 02-L.c | Ārsienu ķieģeļu mūra (0.51 cm) demontāža | m³ | 123
3 | 02-L.c | Mūra skursteņa nojaukšana, ieskaitot sastatņu montāžu-demontāžu | m³ | 55
4 | 02-L.c | Logu, durvju un vārtu dzelzsbetona pārsedžu demontāža | m³ | 5
5 | 02-L.c | Logu bloku demontāža, ieskaitot skārda palodzes | m² | 45.3
6 | 02-L.c | Durvju bloku demontāža | m² | 7
7 | 02-L.c | Vārtu demontāža | m² | 9
8 | 02-L.c | Ķieģeļu starpsienu demontāža (12 cm) | m³ | 14.3
9 | 02-L.c | Ķieģeļu starpsienu demontāža (25 cm) | m³ | 26.7
10 | 02-L.c | Grīdas pamatojuma (šķembu, grants) izņemšana | m³ | 57
11 | 02-L.c | Betona grīdas demontāža (10 cm) | m³ | 28.5
12 | 02-L.c | Flīžu grīdas segumu demontāža | m² | 56.4
13 | 02-L.c | Dēļu grīdas segumu demontāža | m² | 9.6
14 | 02-L.c | Riboto dzelzsbetona pārsegumu paneļu demontāža (3x6 m)-48,6 m³ | m² | 270
15 | 02-L.c | Dobo dzelzsbetona pārsegumu plātņu demontāža (1.2x6 m) | m² | 57.6
16 | 02-L.c | Jumta siltumizolācijas gāzbetona slāņa demontāža (12 cm) | m³ | 36
17 | 02-L.c | Jumta keramzīta izlīdzinošā slāņa demontāža (22 cm) | m³ | 66
18 | 02-L.c | Jumta betona izlīdzinošā slāņa demontāža (6cm) | m² | 300
19 | 02-L.c | Jumta 4 kārtas ruberoīda seguma noņemšana | m² | 300
20 | 02-L.c | Ēkas betona apmales un lieveņu demontāža | m³ | 5
21 | 02-L.c | Logu tērauda restu noņemšana | m² | 45.3
22 | 02-L.c | Dzegu, parapetu skārda elementu noņemšana | m² | 51
23 | 02-L.c | Ūdensnoteksistēmu skārda elementu noņemšana | kpl | 1
24 | 02-L.c | Tērauda siju un rāmju demontāža drēbju žāvēšanas skapim | kpl | 1
25 | 02-L.c | Drēbju žāvējamo skapju demontāža | kpl | 1
26 | 02-L.c | Radiatoru (konvektoru) demontāža | kpl | 1
27 | 02-L.c | Ventilācijas cauruļvadu un šahtu demontāža | kpl | 1
28 | 02-L.c | Siltummezgla iekārtu un cauruļvadu demontāža | kpl | 1
29 | 02-L.c | Gāzes vada demontāža (26.0 m) | kpl | 1
30 | 02-L.c | Zemes darbi pie gāzes vadu demontāžas | m³ | 25
31 | 02-L.c | Bērza nozāģēšana ( Ø 40 cm), ieskaitot celma izrakšanu | m³ | 3.5
32 | 02-L.c | Augļu koku izzāģēšana, ieskaitot celmu izrakšanu | m³ | 1.2
33 | L.c. | Dažādi demontāžas darbi | c/h | 10
34 | 02-L.c | Būvgružu savākšana,aizvešana uz atbērtni (ar irdenuma koef.1,6) līdz 15 km attālumam | m³ | 1007.9
0 | 02-L.c | Konteineru noma | gb | 168
0
0 |  | Internātskolas gala siena
1 | 02-L.c | Ēdienu atkritumu nojumes pamatu demontāža | m³ | 6
2 | 02-L.c | Ēdienu atkritumu nojumes mūra sienu nojaukšana | m³ | 2.9
3 | 02-L.c | Ēdienu atkritumu nojumes jumta konstrukcijas nojaukšana | m³ | 0.4
4 | 02-L.c | Ēdienu atkritumu nojumes betona grīdas demontāža | m³ | 0.6
5 | 02-L.c | Ēdienu atkritumu nojumes durvju bloku demontāža | m² | 2.2
6 | 02-L.c | Ieejas dzelzsbetona jumtiņa demontāža | m³ | 0.5
7 | 02-L.c | Dzelzbetona balkonu demontāža | m³ | 0.2
8 | 02-L.c | Balkonu tērauda margu demontāža | kpl | 1
9 | 02-L.c | Fibo bloku aizmūrējuma demontāža balkonos (jaunu ailu izveidošanai) | m³ | 2.3
10 | 02-L.c | Mūra sienas daļas demontāža esošajā logu ailē (jaunu ailu izveidošanai) | m³ | 0.7
11 | 02-L.c | Ēkas apmales un betona lieveņu demontāža | m³ | 0.1
12 | L.c. | Dažādi demontāžas darbi t.sk logi un durvis esošajā skolas ēkā | c/h | 6
13 | 02-L.c | Būvgružu savākšana,aizvešana uz atbērtni (ar irdenuma koef.1,6) līdz 15 km attālumam | m³ | 22.7
14 | 02-L.c | Konteineru noma | gb | 4
15 | L.c. | Esošo ugunsdzēsībās kāpņu demontāža, ar izvešanu | kpl. | 1
Kopā
Piezīmes:
Būvuzņēmējam jādod pilna apjoma tendera cenu piedāvājums, ieskaitot palīgdarbus un materiālus, kas nav uzrādīti apjomu sarakstā un projektā, bet ir nepieciešami projektētās ēkas būvniecībai un nodošanai ekspluatācijā.
0
Sastādīja:
Arnis Gailītis
Sertifikāta Nr.20-5643
Pārbaudīja:
Aivars Mauriņš
Sertifikāta Nr.20-5957

## 1,3
Darba apjomu saraksts Nr. |  |  | 1.3
Zemes darbi
| Būves nosaukums: | Jelgavas 2.internātpamatskola
| Objekta nosaukums: | „Jelgavas 2.internātpamatskolas” rekonstrukcija, sporta zāles ar rehabilitācijas telpām jaunbūve, teritorijas labiekārtošana 1. kārta
| Objekta adrese: | Filozofu iela 50, Jelgava
| Pasūtījuma Nr. | n
Tāme sastādīta 2014.gada tirgus cenās, pamatojoties uz SIA „Baltex Group” tehniskā projekta rasējumiem un darbu apjomiem
Tāme sastādīta: 2014.gada 22. septembris
Nr.p.k. | Kods | Darba nosaukums | Mērvienība | Daudzums | Vienības izmaksas (euro) | Summa (euro)
| 0 | Zemes darbi
1 | 03-L.c | Grunts rakšana ar ekskavatoru, iekraujot grunti automašīnā-pašizgāzējā | m3 | 1960
2 | 03-L.c | Grunts rakšana ar rokām | m3 | 75
3 | 03-L.c | Būvbedres un tranšejas aizbēršana ar buldozeru ar pievesto smilti pamatiem | m3 | 350
4 | 03-L.c | Būvbedres un tranšejas aizbēršana ar rokām ar pievesto smilti pamatiem | m3 | 42
5 | 03-L.c | Liekās grunts aizvešana Līdz 10 km attāluma | m3 | 2035
Kopā
Piezīmes:
Būvuzņēmējam jādod pilna apjoma tendera cenu piedāvājums, ieskaitot palīgdarbus un materiālus, kas nav uzrādīti apjomu sarakstā un projektā, bet ir nepieciešami projektētās ēkas būvniecībai un nodošanai ekspluatācijā.
0
Sastādīja:
Arnis Gailītis
Sertifikāta Nr.20-5643
Pārbaudīja:
Aivars Mauriņš
Sertifikāta Nr.20-5957

## 1,4
Darba apjomu saraksts Nr. |  |  | 1.4
Pamati
| Būves nosaukums: | Jelgavas 2.internātpamatskola
| Objekta nosaukums: | „Jelgavas 2.internātpamatskolas” rekonstrukcija, sporta zāles ar rehabilitācijas telpām jaunbūve, teritorijas labiekārtošana 1. kārta
| Objekta adrese: | Filozofu iela 50, Jelgava
| Pasūtījuma Nr. | n
Tāme sastādīta 2014.gada tirgus cenās, pamatojoties uz SIA „Baltex Group” tehniskā projekta rasējumiem un darbu apjomiem
Tāme sastādīta: 2014.gada 22. septembris
Nr.p.k. | Kods | Darba nosaukums | Mērvienība | Daudzums | Vienības izmaksas (euro) | Summa (euro)
| 0 | Pamati
0 |  | Pamati
0 |  | Pāļu pamati BK-02
1 | 05-L.c | Pāļu montāža 380/450;l=8000 mm,tehnikas mobilizācija,pāļu dinamiskā pārbaude,pāļu galu nociršana ,stiegrojuma sagatavošana režģoga betonēšanai betons C23/30 XC2=71m³;armat.d16=7660kg;armat.d12=2700 kg) | gb | 76
0 |  | Režģogi R-1(BK-03.DZK-24)
2 | 03-L.c | Šķembu pamatojuma ierīkošana , blietēšana | m³ | 26
0 |  | Šķembas fr.40/70 | m3 | 28.6
3 | 05-L.c | Inventāro veidņu uzstādīšana,eļļošana pamatiem un nojaukšana līdz 1 m augstumam,noma 14 dienas | m² | 339
0 |  | Veidņu īre | m² | 339
0 |  | konusi ,aizbāžņi, caurulītes, skrūves uc paligmateriāli | m² | 339
4 | 05-L.c | Veidņu uzstādīšana,eļļošana pamatojumam un nojaukšana | m² | 55
5 | 05-L.c | Armtūras sietu izgatavošana ,uzstādīšana,fiksatoru uzstādīšana pamatiem. .Armatūras stiegru sagarināšanu,sasiešanu ar stiepli veic būvlaukumā,armatūra BST500B;starteru uzstādīšana.Garenvirzienā stiegras savienot ar pārlaidumu , kura garums ir 30 stiegras diametri.Enkurbultas uzstādīšana | kg | 10495
0 |  | Armatūra BST500B d=20 | kg | 6353.75
0 |  | Armatūra BST500B d=12 | kg | 5715.5
0 |  | Enkurbultas E-1 | kg | 178.25
0 |  | distanceri, armatūras sienamais materiāls, ieliekamās detaļas uc paligmateriāli | kpl | 1
6 | 05-L.c | Betona C12/15 (LVS EN 206-1) iestrādāšana pamatu konstrukcijās,novibrējot,betonu padod ar sūkni | m³ | 13
0 |  | Betons C 12/15 | m³ | 13.65
0 |  | Sūknis | h | 3.25
7 | 05-L.c | Betona C25/30(LVS EN 206-1) iestrādāšana pamatu konstrukcijās,novibrējot,betonu padod ar sūkni | m³ | 86
0 |  | Betons C 25/30 | m³ | 90.3
0 |  | Sūknis | h | 21.5
8 | 13-L.c | Pamatu horuzontālā hidroizolācija ar hyperdesmo D-2k | m² | 130
9 | L.c. | Cokola siltinājuma ierīkošana 400 mm | m2 | 123
0 |  | Ekstrudētais putupolistirols 200 mm | m2 | 258.3
0 |  | Siltumizolācijas stiprināšanas dībelis l=480 mm | gb. | 780
0 |  | palīgmateriāli | m2 | 123
Kopā
Piezīmes:
Būvuzņēmējam jādod pilna apjoma tendera cenu piedāvājums, ieskaitot palīgdarbus un materiālus, kas nav uzrādīti apjomu sarakstā un projektā, bet ir nepieciešami projektētās ēkas būvniecībai un nodošanai ekspluatācijā.
0
Sastādīja:
Arnis Gailītis
Sertifikāta Nr.20-5643
Pārbaudīja:
Aivars Mauriņš
Sertifikāta Nr.20-5957

## 1,5
Darba apjomu saraksts Nr. |  |  | 1.5
Sienas
| Būves nosaukums: | Jelgavas 2.internātpamatskola
| Objekta nosaukums: | „Jelgavas 2.internātpamatskolas” rekonstrukcija, sporta zāles ar rehabilitācijas telpām jaunbūve, teritorijas labiekārtošana 1. kārta
| Objekta adrese: | Filozofu iela 50, Jelgava
| Pasūtījuma Nr. | n
Tāme sastādīta 2014.gada tirgus cenās, pamatojoties uz SIA „Baltex Group” tehniskā projekta rasējumiem un darbu apjomiem
Tāme sastādīta: 2014.gada 22. septembris
Nr.p.k. | Kods | Darba nosaukums | Mērvienība | Daudzums | Vienības izmaksas (euro) | Summa (euro)
| 0 | Sienas
Sienas (BK-04;05;10;11;MK)
1 | 07-L.c | Tērauda konstrukciju izgatavošana,piegāde,montāža ,montēt ar normālā precizētām 8.8 klases skrūvēm,piemetinot ieliekām detaļām,ieskaitot tērauda konstrukciju virsmu apstrādi | kg | 28903
|  | Rāmis R-1 | kg | 20892.3
|  | Rāmis R-2 | kg | 4444
|  | 100X100X4 | kg | 1496
|  | 80x80x4 | kg | 1177
|  | 150X150X4 | kg | 203.5
|  | HEA 400 | kg | 1650
|  | HEA 300 | kg | 1441
|  | HEA 260 | kg | 489.5
|  | Palīgmateriāli-skrūves,loksne,elektrodi u.c | kpl | 1
2 | 10-L.c. | Metāla konstrukciju krāsošana ar ugunsdrošo krāsojumu, R=30min | m2 | 925
|  | Krāsa Unitherm ASR | kg | 943.5
Mūra darbi
1 | 06-L.c. | Ārsienu un iekšsienu mūrēšana no AEROC gāzbetona blokiem | m3 | 519
| 0 | AEROC Eco Light | m3 | 519
| 0 | AEROC bloku līme | kg | 12975
| 0 | Stiegrojums | t.m. | 3044.8
2 | 06-L.c. | Ailu aizmūrēšana ar ķieģeļiem esošā sienā | m3 | 4.3
| 0 | Ķieģeļi 250x120x88 | tūkst. | 1.376
| 0 | Cementa java | m3 | 0.989
3 | 05-L.c | Aeroc pārsedžu montāža | gb | 47
|  | Pārsedzes 1600X375X200 | gb | 5
|  | Pārsedzes 2000x375x200 | gb | 23
|  | Pārsedzes 2400x375x200 | gb | 3
|  | Pārsedzes 3000x375x200 | gb | 8
|  | Pārsedzes 1600x300x200 | gb | 3
|  | Pārsedzes 3000x300x200 | gb | 1
|  | Pārsedzes 1600x250x200 | gb | 4
4 | 05-L.c | Veidņu uzstādīšana,eļļošana monolītām joslām,pārsedzēm un nojaukšana | m² | 86
5 | 05-L.c | Armtūras sietu izgatavošana ,uzstādīšana,fiksatoru uzstādīšana monolītām joslām,pārsedzēm. .Armatūras stiegru sagarināšanu,sasiešanu ar stiepli veic būvlaukumā,armatūra BST500B;starteru uzstādīšana.Garenvirzienā stiegras savienot ar pārlaidumu , kura garums ir 30 stiegras diametri.Enkurbultas uzstādīšana | kg | 4310
|  | Armatūra BST500B d=12 | kg | 3271.75
|  | Armatūra BST500B d=8 | kg | 1684.75
|  | distanceri, armatūras sienamais materiāls, ieliekamās detaļas uc paligmateriāli | kpl | 1
6 | 05-L.c | Betona C25/30(LVS EN 206-1) iestrādāšana monolītām joslām,pārsedzēm,novibrējot,betonu padod ar sūkni | m³ | 51
|  | Betons C 25/30 | m³ | 53.55
|  | Sūknis | h | 12.75
7 | L.c. | Sastatņu uzstādīšana ,nojaukšana ieskaitot nomu(iekļaujot sastatņu aizsargsietu) | m2 | 1130
Ārsienas koka apšuvums un siltumizolācija
8 | 08-L.c. | Antiseptēta koka karkasa ierīkošana | m2 | 1130
| 0 | Koka bruses 95x45 mm | m3 | 9.8875
| 0 | Dībeļi, skrūves u.c. | 100gb | 180.8
|  | Komplektējošās detaļas | kpl. | 1
9 | 13-L.c. | Sienu siltumizolācija | m2 | 1130
| 0 | Paroc Extra-100mm | m2 | 1186.5
10 | 08-L.c. | Antiseptēta koka karkasa ierīkošana | m2 | 1130
| 0 | Koka bruses 195x45 mm | m3 | 19.775
| 0 | Dībeļi, skrūves u.c. | 100gb | 180.8
|  | Komplektējošās detaļas | kpl. | 1
11 | 13-L.c. | Sienu siltumizolācija | m2 | 1130
| 0 | Paroc Extra-200mm | m2 | 1186.5
12 | 08-L.c. | Antiseptēta koka karkasa ierīkošana | m2 | 1130
| 0 | Koka bruses 195x45 mm | m3 | 19.775
| 0 | Dībeļi, skrūves u.c. | 100gb | 180.8
|  | Komplektējošās detaļas | kpl. | 1
13 | 13-L.c. | Sienu siltumizolācija | m2 | 1130
| 0 | Paroc Extra-200mm | m2 | 1186.5
14 | 13-L.c. | Vēja izolācijas ierīkošana | m2 | 1130
| 0 | Paroc WAS25t- 30mm | m2 | 1186.5
| 0 | Lentas šuvēm, grunts, palīgmateriāli | kpl. | 1
14.2 | 08-L.c. | Antiseptēta koka karkasa ierīkošana | m2 | 1130
| 0 | Koka bruses 60x45 mm | m3 | 5.3392
| 0 | Dībeļi, skrūves u.c. | 100gb | 180.8
|  | Komplektējošās detaļas | kpl. | 1
15 | L.c. | Sastatņu uzstādīšana ,nojaukšana ieskaitot nomu(iekļaujot sastatņu aizsargsietu) | iekļauts tāmē 1,12
Starpsienas u.c.
1 | 08-L.c. | Gipškartona starpsienu karkasa (100mm) izbūve | m2 | 543
| 0 | UW profils 100x40x0,6 | t.m. | 418.11
| 0 | Knauf blīvlenta 95/3.2 mm | t.m. | 716.76
| 0 | Knauf dībelis ''K'' 6/35 | 100gb | 10.86
| 0 | CW profils 100x50x0.6 | t.m. | 1194.6
|  | Skrūves, stiprinājumi, palīgmateriāli | m2 | 543
2 | 13-L.c. | Akmens vates (PAROC 100mm) iestrāde karkasā siltuma / skaņas izolācijai | m2 | 543
| 0 | Paroc UNS37-100mm IL MUL*16 ;k=1,05 | m2 | 570.15
3 | 08-L.c. | Karkasu apšūšana ar ģipškartonu (2kārtas) | m2 | 744.4
| 0 | Knauf skrūves TN 25 mm gara | 100gb | 57.3188
| 0 | Knauf skrūves TN 35 mm gara | 100gb | 126.548
| 0 | Ģipškartons parastais GKB Knauf | m2 | 1637.68
4 | 08-L.c. | Karkasu apšūšana ar mitrumizturīgo ģipškartonu (2kārtas) | m2 | 286.1
| 0 | Knauf skrūves TN 25 mm gara | 100gb | 22.0297
| 0 | Knauf skrūves TN 35 mm gara | 100gb | 48.637
| 0 | Ģipškartons mitrumizturīgais GKBI Knauf | m2 | 629.42
5 | 08-L.c. | Karkasu apšūšana ar ugunsdrošo ģipškartonu (2kārtas) | m2 | 56.1
| 0 | Knauf skrūves TN 25 mm gara | 100gb | 4.3197
| 0 | Knauf skrūves TN 35 mm gara | 100gb | 9.537
| 0 | Ģipškartons ugunsdrošais GKF Knauf | m2 | 123.42
6 | 06-L.c. | Saliekamo WC, dušu šķērssienu montāža | m2 | 35
| 0 | Laminēts mitrumizturīgs KSP, monolīts lamināts, profillīstes anodēts alumīnijs, ELTETE vai analogs | m2 | 35
7 | 08-L.c. | Gipškartona starpsienu karkasa (50mm) izbūve cauruļvadu šahtu apšuvumam | m2 | 7.5
| 0 | UW profils 50x40x0.6 | t.m. | 5.775
| 0 | Knauf blīvlenta 50/3.2 mm | t.m. | 9.9
| 0 | Knauf dībelis ''K'' 6/35 | 100gb | 0.15
| 0 | CW profils 50x50x0.6 | t.m. | 16.5
|  | Skrūves, stiprinājumi, palīgmateriāli | m2 | 7.5
8 | 08-L.c. | Karkasu apšūšana ar ugunsdrošo ģipškartonu (2kārtas) cauruļvadu šahtu apšuvumam | m2 | 7.5
| 0 | Knauf skrūves TN 25 mm gara | 100gb | 0.5775
| 0 | Knauf skrūves TN 35 mm gara | 100gb | 1.275
| 0 | Ģipškartons ugunsdrošais GKF Knauf | m2 | 16.5
9 | 08-L.c. | Deformācijas šuves izveidošana sienā starp jaunbūvējamo un esošo ēku | t.m. | 20
| 0 | Putupolistirols 2 cm, metāla leķprofils 2 gb., palīgmateriāli | t.m. | 20
Kopā
Piezīmes:
Būvuzņēmējam jādod pilna apjoma tendera cenu piedāvājums, ieskaitot palīgdarbus un materiālus, kas nav uzrādīti apjomu sarakstā un projektā, bet ir nepieciešami projektētās ēkas būvniecībai un nodošanai ekspluatācijā.
0
Sastādīja:
Arnis Gailītis
Sertifikāta Nr.20-5643
Pārbaudīja:
Aivars Mauriņš
Sertifikāta Nr.20-5957

## 1,6
Darba apjomu saraksts Nr. |  |  | 1.6
Pārsegums
| Būves nosaukums: | Jelgavas 2.internātpamatskola
| Objekta nosaukums: | „Jelgavas 2.internātpamatskolas” rekonstrukcija, sporta zāles ar rehabilitācijas telpām jaunbūve, teritorijas labiekārtošana 1. kārta
| Objekta adrese: | Filozofu iela 50, Jelgava
| Pasūtījuma Nr. | n
Tāme sastādīta 2014.gada tirgus cenās, pamatojoties uz SIA „Baltex Group” tehniskā projekta rasējumiem un darbu apjomiem
Tāme sastādīta: 2014.gada 22. septembris
Nr.p.k. | Kods | Darba nosaukums | Mērvienība | Daudzums | Vienības izmaksas (euro) | Summa (euro)
| 0 | Pārsegums
0 |  | Pārsegums (BK-05)
1 | 05-L.c | Pārseguma paneļu montāža. | m² | 344
2 | 05-L.c | Inventāro veidņu uzstādīšana,eļļošana monolītam pārsegumam un nojaukšana līdz 2 m augstumam,noma 21 dienas | m² | 92
0 |  | Veidņu īre | m² | 92
0 |  | konusi ,aizbāžņi, caurulītes, skrūves uc paligmateriāli | m² | 92
3 | 05-L.c | Armtūras sietu izgatavošana ,uzstādīšana,fiksatoru uzstādīšana monolītam pārsegumam .Armatūras stiegru sagarināšanu,sasiešanu ar stiepli veic būvlaukumā,armatūra BST500B;starteru uzstādīšana.Garenvirzienā stiegras savienot ar pārlaidumu , kura garums ir 30 stiegras diametri | kg | 1365
0 |  | Armatūra BST500B d=12 | kg | 1023.5
0 |  | Armatūra BST500B d=8 | kg | 546.25
0 |  | distanceri, armatūras sienamais materiāls, ieliekamās detaļas uc paligmateriāli | kpl | 1
4 | 05-L.c | Betona C25/30(LVS EN 206-1) iestrādāšana monolītām pārsegumam,novibrējot,betonu padod ar sūkni | m³ | 20
0 |  | Betons C 25/30 | m³ | 21
0 |  | Sūknis | h | 5
5 | L.c. | Peiko HPM 16P montāža | gb | 13
6 | 13-L.c. | Siltumizolācijas no putupolistirola 50 mm ierīkošana pārsedzēm un pārsegumam | m2 | 160
Kopā
Piezīmes:
Būvuzņēmējam jādod pilna apjoma tendera cenu piedāvājums, ieskaitot palīgdarbus un materiālus, kas nav uzrādīti apjomu sarakstā un projektā, bet ir nepieciešami projektētās ēkas būvniecībai un nodošanai ekspluatācijā.
0
Sastādīja:
Arnis Gailītis
Sertifikāta Nr.20-5643
Pārbaudīja:
Aivars Mauriņš
Sertifikāta Nr.20-5957

## 1,7
Darba apjomu saraksts Nr. |  |  | 1.7
Kāpnes
| Būves nosaukums: | Jelgavas 2.internātpamatskola
| Objekta nosaukums: | „Jelgavas 2.internātpamatskolas” rekonstrukcija, sporta zāles ar rehabilitācijas telpām jaunbūve, teritorijas labiekārtošana 1. kārta
| Objekta adrese: | Filozofu iela 50, Jelgava
| Pasūtījuma Nr. | n
Tāme sastādīta 2014.gada tirgus cenās, pamatojoties uz SIA „Baltex Group” tehniskā projekta rasējumiem un darbu apjomiem
Tāme sastādīta: 2014.gada 22. septembris
Nr.p.k. | Kods | Darba nosaukums | Mērvienība | Daudzums | Vienības izmaksas (euro) | Summa (euro)
0 |  | Kāpnes
0 |  | Kāpņu un ieejas jumta pamati
1 | 05-L.c | Šķembu fr.0/20pamatojuma ierīkošana 10 cm biezumā, blietēšana | m³ | 4
0 |  | Šķembas fr 0/20 | m3 | 4.4
2 | 05-L.c | Inventāro veidņu uzstādīšana,eļļošana kāpnei un nojaukšana līdz 2 m augstumam,noma 14 dienas | m² | 36
0 |  | Veidņu īre | m² | 36
0 |  | konusi ,aizbāžņi, caurulītes, skrūves uc paligmateriāli | m² | 36
3 | 05-L.c | Armtūras sietu izgatavošana ,uzstādīšana,fiksatoru uzstādīšana kāpnēm .Armatūras stiegru sagarināšanu,sasiešanu ar stiepli veic būvlaukumā,armatūra A400;starteru uzstādīšana.Garenvirzienā stiegras savienot ar pārlaidumu , kura garums ir 30 stiegras diametri | kg | 400
0 |  | Armatūra BST500B d=10 | kg | 460
0 |  | distanceri, armatūras sienamais materiāls, ieliekamās detaļas uc paligmateriāli | kpl | 1
4 | 05-L.c | Betona C12/15 (LVS EN 206-1) iestrādāšana pamatu konstrukcijās,novibrējot,betonu padod ar sūkni | m³ | 2
0 |  | Betons C 12/15 | m³ | 2.1
0 |  | Sūknis | h | 0.5
5 | 05-L.c | Betona C25/30 XC2;XF2(LVS EN 206-1) iestrādāšana monolītām pārsegumam,pārsedzēm,novibrējot,betonu padod ar sūkni | m³ | 7
0 |  | Betons C 25/30 XC2;XF2 | m³ | 7.35
0 |  | Sūknis | h | 1.75
6 | L.c. | Peiko HPM 16P montāža | gb | 12
7 | 07-L.c | Tērauda konstrukciju - karsti cinkotu izgatavošana,piegāde,montāža kāpnēm,montēt ar normālā precizētām 8.8 klases galvenazitētām skrūvēm,,6.stiprības klases uzgriežņiem un atbilstošām paplāksnēm,piemetinot ieliekām detaļām,ieskaitot tērauda konstrukciju virsmu apstrādi, atbilstoši darba zīmējumu prasībām | kg | 1298
0 |  | UPE 200 | kg | 1095.6
0 |  | 120X120X5 | kg | 332.2
0 |  | Palīgmateriāli -skrūves,uzgriežņi u.c. | kpl | 1
8 | 10-L.c. | Metāla konstrukciju krāsošana ar ugunsdrošo krāsojumu, R=30min | m2 | 44
0 |  | Krāsa Unitherm ASR | kg | 44.88
9 |  | Rēžģota klāja montāža no karsti cinkota tērauda | m² | 15
10 |  | Saliekamo tērauda pakāpienu montāža no karsti cinkota tērauda 250x900 mm | gb | 26
11 |  | Saliekamo tērauda pakāpienu montāža no karsti cinkota tērauda 250x1000 mm | gb | 5
12 |  | Saliekamo dz.betona kāpņu montāža | m³ | 5.6
13 | 05-L.c. | Metāla margu uzstādīšana | t.m. | 18
0 | 0 | Metāla krāsotas margas, koka rokturis, trošītes skat AR-1-7, palīgmateriāli, stiprinājumi | t.m. | 18
0 |  | Ieejas kāpnes, panduss
14 | L.c. | Lieveņu, pandusu bruģēšana | m2 | 118
Panduss
14.1 | 05-L.c | Armtūras sietu izgatavošana ,uzstādīšana,fiksatoru uzstādīšana pandusam .Armatūras stiegru sagarināšanu,sasiešanu ar stiepli veic būvlaukumā,armatūra A400;starteru uzstādīšana.Garenvirzienā stiegras savienot ar pārlaidumu , kura garums ir 30 stiegras diametri | kg | 220
|  | Armatūra BST500B d=10 | kg | 253
|  | distanceri, armatūras sienamais materiāls, ieliekamās detaļas uc paligmateriāli | kpl | 1
14.2 | 05-L.c | Betona C25/30 XC2;XF2(LVS EN 206-1) iestrādāšana pandusam,novibrējot,betonu padod ar sūkni,veidņu uzstādīšana,nojaukšana | m³ | 7
|  | Betons C 25/30 XC2;XF2 | m³ | 7.35
|  | Sūknis | h | 1.75
14.3 | 05-L.c | Pakāpienu (sausā betona) montāža pandusam,veidņu uzstādīšana,nojaukšana | m³ | 1
14.4 | 05-L.c | Šķembu fr.0/20pamatojuma ierīkošana , blietēšana | m³ | 8
|  | Šķembas fr 0/20 | m3 | 8.8
14.5 | 05-L.c | Betona C12/15 (LVS EN 206-1) iestrādāšana pandusam,novibrējot,betonu padod ar sūkni | m³ | 5
|  | Betons C 12/15 | m³ | 5.25
|  | Sūknis | h | 1.25
0 |  | Kāpnes, pakāpieni, kāpņu laukumi-iekšējās
15 | 10-L.c. | Akmensmasas flīžu seguma ierīkošana kāpņu laukumiņiem | m2 | 10
0 | 0 | Akmens masas flīzes | m2 | 10.8
0 | 0 | Flīžu līme Atlas | kg | 44
0 | 0 | Šuvju mastika | kg | 4.4
16 | 10-L.c. | Kāpņu virsmas pārklājums ar tonētu epoksīda pārklājumu ar virsmas sagatavošanu pirms uzklāšanas | m2 | 35
0 | 0 | Grunts, špaktele, tonēts epoksīda pārklājums, palīgmateriāli | m2 | 35
Kopā
Piezīmes:
Būvuzņēmējam jādod pilna apjoma tendera cenu piedāvājums, ieskaitot palīgdarbus un materiālus, kas nav uzrādīti apjomu sarakstā un projektā, bet ir nepieciešami projektētās ēkas būvniecībai un nodošanai ekspluatācijā.
0
Sastādīja:
Arnis Gailītis
Sertifikāta Nr.20-5643
Pārbaudīja:
Aivars Mauriņš
Sertifikāta Nr.20-5957

## 1,8
Darba apjomu saraksts Nr. |  |  | 1.8
Jumti
| Būves nosaukums: | Jelgavas 2.internātpamatskola
| Objekta nosaukums: | „Jelgavas 2.internātpamatskolas” rekonstrukcija, sporta zāles ar rehabilitācijas telpām jaunbūve, teritorijas labiekārtošana 1. kārta
| Objekta adrese: | Filozofu iela 50, Jelgava
| Pasūtījuma Nr. | n
Tāme sastādīta 2014.gada tirgus cenās, pamatojoties uz SIA „Baltex Group” tehniskā projekta rasējumiem un darbu apjomiem
Tāme sastādīta: 2014.gada 22. septembris
Nr.p.k. | Kods | Darba nosaukums | Mērvienība | Daudzums | Vienības izmaksas (euro) | Summa (euro)
Jumti
0 |  | Jumts (BK-08)
1 | 07-L.c | Tērauda konstrukciju izgatavošana,piegāde,montāža jumta konstrukcijā,montēt ar normālā precizētām 8.8 klases galvenazitētām skrūvēm,,6.stiprības klases uzgriežņiem un atbilstošām paplāksnēm,piemetinot ieliekām detaļām,ieskaitot tērauda konstrukciju virsmu apstrādi,ugunsdrošo krāsojumu atbilstoši darba zīmējumu prasībām | kg | 1598
0 |  | IPE 300 | kg | 1298
0 |  | UPE 160 | kg | 34.1
0 |  | L150X150X1 | kg | 255.2
|  | Enkuri rāmim E-1 | kg | 170.5
0 |  | Palīgmateriāli -skrūves,uzgriežņi u.c. | kpl | 1
2 | 10-L.c. | Metāla konstrukciju krāsošana ar ugunsdrošo krāsojumu, R=30min | m2 | 53
0 |  | Krāsa Unitherm ASR | kg | 54.06
3 | 07-L.c | Jumta nesošā profīla montāža | m2 | 1020
0 |  | Ruuki nesošais profils T130M-75L-930=1,2 mm | m2 | 1173
0 |  | Paļigmateriāli (skrūves u.c) | kpl | 1
0
0 |  | Āra jumts
4 | 07-L.c | Tērauda konstrukciju izgatavošana,piegāde,montāža jumta konstrukcijā,montēt ar normālā precizētām 8.8 klases galvenazitētām skrūvēm,,6.stiprības klases uzgriežņiem un atbilstošām paplāksnēm,piemetinot ieliekām detaļām,ieskaitot tērauda konstrukciju virsmu apstrādi, atbilstoši darba zīmējumu prasībām | kg | 848
0 |  | HEA 220 | kg | 733.7
0 |  | 120X120X5 | kg | 199.1
5 | 10-L.c. | Metāla konstrukciju krāsošana ar ugunsdrošo krāsojumu, R=30min | m2 | 31
0 |  | Krāsa Unitherm ASR | kg | 31.62
6 | 08-L.c | Jumta koka konstrukciju montāža no antiseptētām brusām stiprinot ar metāla kalumiem ,skrūvēm | m³ | 1
0 |  | Antiseptētas brusas | m³ | 1.15
0 |  | Palīgmateriāli-kalumi,skrūves | kpl | 1
6.2 | L.c. | Peiko SBKL 200x200 montāža | gb | 13
6.3 | L.c. | Tvaika izolācijas plēve | m2 | 60
0 | 0 | Plēve | m2 | 66
6.4 | 08-L.c. | Termo Z profila montāža 4 kārtas | m | 400
0 | 0 | Z PROFILS 200x1,5 mm | m | 440
0 | 0 | Stiprinājumi, skrūves , montāžas materiāli | m | 400
6.5 | 13-L.c. | Jumta siltumizolācija 4. kārtas | m2 | 240
0 | 0 | Paroc Extra-200mm | m2 | 252
6.6 | 08-L.c. | Termo Z profila montāža | m | 100
0 | 0 | Z PROFILS 100x1,5 mm | m | 110
0 | 0 | Stiprinājumi, skrūves , montāžas materiāli | m | 100
6.7 | 13-L.c. | Jumta siltumizolācija | m2 | 60
0 | 0 | Paroc Extra-100mm | m2 | 63
7 | 08-L.c | OSB-22 ieklāšana jumtā | m² | 60
0 |  | OSB-22 plātnes | m² | 66
0 |  | Palīgmateriāli | kpl | 1
8 | 09-L.c. | Ruļveida seguma Tehnoelast ieklāšana jumtam | m2 | 60
0 | 0 | Kausējamais ruberoīds apakšklājs , propāns, palīgiekārtas k=1,17 | m2 | 70.2
0 | 0 | Kausējamais ruberoīds virsklājs , propāns, palīgiekārtas k=1,17 | m2 | 70.2
0 |  | Jumts AR
8.2 | L.c. | Keramzīta slānis slīpuma veidošanai | m3 | 43.31
0 | 0 | Keramzīts | m3 | 47.641
8.3 | L.c. | Cementa javas kārta 50 mm | m2 | 275
0 | 0 | Cementa java | m3 | 15.125
8.4 | L.c. | Tvaika izolācijas plēve | m2 | 1200
0 | 0 | Plēve | m2 | 1320
9 | 08-L.c. | Termo Z profila montāža 4 kārtas | m | 8000
0 | 0 | Z PROFILS 200x1,5 mm | m | 8800
0 | 0 | Stiprinājumi, skrūves , montāžas materiāli | m | 8000
10 | 13-L.c. | Jumta siltumizolācija 4. kārtas | m2 | 4800
0 | 0 | Paroc Extra-200mm | m2 | 5040
11 | 08-L.c. | Termo Z profila montāža | m | 2000
0 | 0 | Z PROFILS 100x1,5 mm | m | 2200
0 | 0 | Stiprinājumi, skrūves , montāžas materiāli | m | 2000
12 | 13-L.c. | Jumta siltumizolācija | m2 | 1200
0 | 0 | Paroc Extra-100mm | m2 | 1260
13 | 08-L.c. | Jumta iesegšana ar OSB plātnēm | m2 | 1200
0 | 0 | Plātne OSB b= 15mm | m2 | 1320
0 | 0 | Skrūves | 100gb | 96
14 | 09-L.c. | Ruļveida seguma Tehnoelast ieklāšana jumtam | m2 | 1200
0 | 0 | Kausējamais ruberoīds apakšklājs , propāns, palīgiekārtas k=1,17 | m2 | 1404
0 | 0 | Kausējamais ruberoīds virsklājs , propāns, palīgiekārtas k=1,17 | m2 | 1404
15 | 09-L.c. | Tvaika izvadu montāža | gb. | 12
0 | 0 | Tvaika izvadi | gb. | 12
16 | 09-L.c. | RUUKKI krāsotas teknes ierīkošana 150 mm | t.m. | 155
17 | 09-L.c. | RUUKKi krāsotu notekcauruļu uzstādīšana 100 mm | t.m. | 80
18 | L.c. | Ugunsdrošo kāpņu montāža uz jumta skat AR-1-5 | t.m. | 4.5
19 | 09-L.c. | Skārda pieslēgums jumtam pie sienas | t.m. | 50
20 | 09-L.c. | Skārda elementu montāža dzegas apšuvumam, vējdēļiem | m2 | 185
21 | 09-L.c. | Pacēlāja, sastatņu izmaksas | kpl. | 1
22 | 09-L.c. | Aizsargmateriāls letus ūdens aizsardzībai AR-1-6 | kpl. | 1
Kopā
Piezīmes:
Būvuzņēmējam jādod pilna apjoma tendera cenu piedāvājums, ieskaitot palīgdarbus un materiālus, kas nav uzrādīti apjomu sarakstā un projektā, bet ir nepieciešami projektētās ēkas būvniecībai un nodošanai ekspluatācijā.
0
Sastādīja:
Arnis Gailītis
Sertifikāta Nr.20-5643
Pārbaudīja:
Aivars Mauriņš
Sertifikāta Nr.20-5957

## 1,9
Darba apjomu saraksts Nr. |  |  | 1.9
Grīdas
| Būves nosaukums: | Jelgavas 2.internātpamatskola
| Objekta nosaukums: | „Jelgavas 2.internātpamatskolas” rekonstrukcija, sporta zāles ar rehabilitācijas telpām jaunbūve, teritorijas labiekārtošana 1. kārta
| Objekta adrese: | Filozofu iela 50, Jelgava
| Pasūtījuma Nr. | n
Tāme sastādīta 2014.gada tirgus cenās, pamatojoties uz SIA „Baltex Group” tehniskā projekta rasējumiem un darbu apjomiem
Tāme sastādīta: 2014.gada 22. septembris
Nr.p.k. | Kods | Darba nosaukums | Mērvienība | Daudzums | Vienības izmaksas (euro) | Summa (euro)
| 0 | Grīdas
0 |  | Grīdu pamatne1. stāvā
1 | 05-L.c. | Drenējošās smilts pamatslānis | m3 | 194.16
0 | 0 | Drenējoša smilts | m3 | 213.576
2 | 05-L.c. | Šķembu pamatojuma izveidošana | m3 | 97.08
0 | 0 | Dolomīta šķembas ar piegādi | m3 | 106.788
3 | 05-L.c. | Ģeotekstila ieklāšana | m2 | 970.8
4 | L.c. | Hidroizolācijas ierīkošana | m2 | 970.8
0 |  | polietilēna plēve | m2 | 1029.048
5 | 13-L.c. | Siltumizolācijas no putupolistirola ierīkošana 5. kārtas | m2 | 4854
0 | 0 | DOW STYROFOAM 250 zils ekstrudētais putuplasts (ar pusspundi) b=100 mm | m2 | 5096.7
6 | 13-L.c. | Siltumizolācijas no putupolistirola ierīkošana | m2 | 970.8
0 | 0 | DOW STYROFOAM 250 zils ekstrudētais putuplasts (ar pusspundi) b=100 mm | m2 | 1019.34
7 | 05-L.c. | Armatūras uzstādīšana | m2 | 970.8
0 | 0 | Stiegrojuma siets - d.6 150x150 mm AIII | m2 | 1067.88
0 | 0 | distanceri, ieliekamās detaļas uc paligmateriāli | kpl. | 1
8 | 05-L.c. | Betona slānis 100 mm | m3 | 97.08
0 | 0 | Betons B 25 | m3 | 101.934
0 | 0 | Sūknis | m3 | 24.27
9 | 10-L.c. | Grīdas izlīdzināšana ar Vetonit 5500 10 mm biezumā zem PVC seguma un parketa | m2 | 788.7
0 | 0 | Vetonit 5500 Pamatlīdzinātājs betona grīdām | kg | 14196.6
0 |  | Grīdu pamatne 2, 3 stāvā
10 | 13-L.c. | Siltumizolācija Paroc b=30 mm | m2 | 220
0 | 0 | Paroc SSB 30mm 600x1200mm starpstāvu skaņas izolacija | m2 | 231
11 | 10-L.c. | "Estrich" javas klona grīdu ierīkošana ( 50 mm), slīpēšana, deformācijas šuvju izgriezšana | m2 | 220
0 | 0 | Cements, smilts, polipropilēna šķiedras | m2 | 220
12 | 10-L.c. | Grīdas izlīdzināšana ar Vetonit 5500 10 mm biezumā zem PVC seguma | m2 | 186.8
0 | 0 | Vetonit 5500 Pamatlīdzinātājs betona grīdām | kg | 3362.4
0 |  | Grīdu segumi
13 | 10-L.c. | Grīdas izlīdzināšana ar Vetonit 3000 3 mm | m2 | 404.6
0 | 0 | Vetonit 3000 | kg | 1820.7
14 | 10-L.c. | PVC seguma grīdu iesegšana | m2 | 404.6
0 | 0 | "Tarket" PVC | m2 | 485.52
0 | 0 | Uzin KE 2000S linoleja līme | kg | 121.38
0 | 0 | Metināšana diegs | t.m. | 283.22
0 | 0 | Palīgmateriāli | kpl. | 1
15a | L.c. | Grīdas konstrukcijas latas(pa diagonāli) 30 mm montāža | m2 | 570.9
15b | L.c. | Elastīgs kaučuka paliktnis 50x80x12 mm solis 25cm | gab | 630
16 | L.c. | Kļavas parketa dēļu klāja montāža, biezums 23 mm | m2 | 570.9
17 | L.c. | Parketa lakošana | m2 | 570.9
0 | 0 | Augstvērtīga, modificētu uz mākslīgo sveķu bāzes, 1-komponeta laka "LT Export Extra" (vai analogs) sporta grīdai ar augstu pretslīdes koeficientu R11, kas atbilst BGR 181, ZH1/571 un DIN 51130 un elastību. Laka jāklāj 3-4 kārtās. Patēriņš 10 m² ar 1 litru | l | 171.27
17a | l.c. | Stiprinājumu iestrādāšana grīdā volejbola tīkla stabiem | kpl. | 1
18 | 10-L.c. | Hidroizolācija no uzziežamas membrānas | m2 | 65
0 | 0 | Knauf Flaechendicht Hidroizolācija vai analogs | kg | 130
19 | 10-L.c. | Akmensmasas flīžu seguma ierīkošana | m2 | 203.4
0 | 0 | Akmens masas flīzes | m2 | 219.672
0 | 0 | Flīžu līme Atlas | kg | 894.96
0 | 0 | Šuvju mastika | kg | 89.496
20 | 10-L.c. | Akmensmasas flīžu seguma grīdlīstes ierīkošana h=10cm | t.m. | 110.8
0 | 0 | Akmens masas flīzes | m2 | 12.188
0 | 0 | Flīžu līme Atlas | kg | 53.6272
0 | 0 | Šuvju mastika | kg | 5.3627
21 | 10-L.c. | Koka grīdlīstes uzstādīšana | t.m. | 708
0 | 0 | Koka grīdlīste | t.m. | 778.8
0 | 0 | Skrūves ar dībeļiem | gb. | 1416
Kopā
Piezīmes:
Būvuzņēmējam jādod pilna apjoma tendera cenu piedāvājums, ieskaitot palīgdarbus un materiālus, kas nav uzrādīti apjomu sarakstā un projektā, bet ir nepieciešami projektētās ēkas būvniecībai un nodošanai ekspluatācijā.
0
Sastādīja:
Arnis Gailītis
Sertifikāta Nr.20-5643
Pārbaudīja:
Aivars Mauriņš
Sertifikāta Nr.20-5957

## 1,10
Darba apjomu saraksts Nr. |  |  | 1.1
Ailu aizpildījuma elementi
| Būves nosaukums: | Jelgavas 2.internātpamatskola
| Objekta nosaukums: | „Jelgavas 2.internātpamatskolas” rekonstrukcija, sporta zāles ar rehabilitācijas telpām jaunbūve, teritorijas labiekārtošana 1. kārta
| Objekta adrese: | Filozofu iela 50, Jelgava
| Pasūtījuma Nr. | n
Tāme sastādīta 2014.gada tirgus cenās, pamatojoties uz SIA „Baltex Group” tehniskā projekta rasējumiem un darbu apjomiem
Tāme sastādīta: 2014.gada 22. septembris
Nr.p.k. | Kods | Darba nosaukums | Mērvienība | Daudzums | Vienības izmaksas (euro) | Summa (euro)
| 0 | Ailu aizpildījuma elementi
1 | 08-L.c. | PVC logu bloku uzstādīšana saskaņā ar AR-1-15 | m2 | 72.6
0 | 0 | L1- logu bloks (1,4x1,4m) U<0,8 W/m2K | gb. | 9
0 |  | L2- logu bloks (1,4x1,1m) U< 0,8 W/m2K | gb. | 3
0 |  | L3- logu bloks (2,0x1,1m) U< 0,8 W/m2K | gb. | 10
0 |  | L3*- logu bloks (2,0x1,1m) ar atvēršanas iespēju U< 0,8 W/m2K | gb. | 2
0 |  | L4- logu bloks (1,4x1,4m) U< 0,79 W/m2K EI30 | gb. | 4
0 |  | L5- logu bloks (1,4x1,1m) U< 0,8 W/m2K EI30 | gb. | 3
0 |  | L6- logu bloks (2,0x1,1m) U< 0,73 W/m2K EI30 | gb. | 1
0 |  | L7- logu bloks (0,9x1,4m) U< 0,8 W/m2K | gb. | 6
0 | 0 | Palīgmateriāli(skavas,putas,silikons, blīvējumi u.c.) | m2 | 72.6
2 | 08-L.c. | Alumīnija ieejas vitrīnas uzstādīšana saskaņā ar AR-1-15 | m2 | 15.4
0 | 0 | V-1 (5,72x2,7m) | gb. | 1
0 | 0 | Palīgmateriāli(skavas,putas,silikons, blīvējumi u.c.) | m2 | 15.4
3 | 08-L.c. | Iekšējās palodzes uzstādīšana | t.m. | 69
0 | 0 | Palodze HDF aplīmēta ar plastikātu balta mat | t.m. | 72.45
0 | 0 | Palīgmateriāli(skavas,putas,silikons, blīvējumi u.c.) | t.m. | 69
4 | 08-L.c. | Ārējo palodžu montāža | t.m. | 69
0 | 0 | Krāsots skārds | t.m. | 72.45
0 | 0 | Dībeļi, skrūves, kniedes | t.m. | 69
5 | 08-L.c. | Ārdurvju bloku uzstādīšana saskaņā ar AR-1-16 | m2 | 48.2
0 | 0 | AD1 ārdurvis (1,0x2,2m) U<0,86 W/m2K EI30 | gb. | 3
0 |  | AD2 ārdurvis (1,0x2,1m) U<0,86 W/m2K EI30 | gb. | 4
0 |  | AD3 ārdurvis (2,0x2,1m) U<0,86 W/m2K EI30 | gb. | 4
0 |  | AD3* ārdurvis (2,0x2,1m) | gb. | 1
0 |  | AD4 ārdurvis (1,8x2,1m) U<0,86 W/m2K EI30 | gb. | 1
0 | 0 | Palīgmateriāli(skavas,putas,silikons, blīvējumi u.c.) | m2 | 48.2
6 | 08-L.c. | Durvju bloku uzstādīšana saskaņā ar AR-1-16 | m2 | 76.01
0 | 0 | D1- durvis (1,0x2,1m) | gb. | 17
0 | 0 | D2- durvis (0,9x2,1m) | gb. | 2
0 |  | D3- durvis (0,8x2,1m) | gb. | 1
0 |  | D4- durvis (0,7x2,1m) | gb. | 4
0 |  | D5- durvis (1,0x2,1m) EI30 | gb. | 4
0 |  | D7- durvis (1,0x2,1m) EI30 | gb. | 5
0 |  | D8- durvis (2,0x2,1m) EI30 | gb. | 2
0 |  | D9- durvis (0,9x2,1m) EI30 | gb. | 1
0 | 0 | Palīgmateriāli(skavas,putas,silikons u.c.) | m2 | 76.01
7 | 08-L.c. | Logu bloku uzstādīšana saskaņā ar AR-1-16* esošās ēkas sienā | m2 | 19
0 | 0 | Ugunsdrošs logu bloks EI30 (1,18x1,86m)ar pašaizvēršanās mehānismu int.L-1 U<1,4 W/m2K | gb. | 1
0 |  | Ugunsdrošs logu bloks EI30 (2,06x1,86m)ar pašaizvēršanās mehānismu int. L-2 U<1,4 W/m2K | gb. | 4
0 | 0 | Palīgmateriāli(skavas,putas,silikons u.c.) | m2 | 19
8 | 08-L.c. | Durvju bloku uzstādīšana saskaņā ar AR-1-16* esošās ēkas sienā | m2 | 11
0 | 0 | Ugunsdrošs durvju bloks EI30 (1,0x2,1m)ar pašaizvēršanās mehānismu int. D-1 U<1,4 W/m2K | gb. | 1
0 |  | Ugunsdrošs durvju bloks EI30 (1,8x2,3m)ar pašaizvēršanās mehānismu int. D-2 U<1,4 W/m2K | gb. | 2
0 | 0 | Palīgmateriāli(skavas,putas,silikons u.c.) | m2 | 11
9 | 08-L.c | Amoritizējošo dizūzijas lentu iebūve pa logu un ārduvju perimetru (iekšējās un ārējās) | m | 380
Kopā
Piezīmes:
Būvuzņēmējam jādod pilna apjoma tendera cenu piedāvājums, ieskaitot palīgdarbus un materiālus, kas nav uzrādīti apjomu sarakstā un projektā, bet ir nepieciešami projektētās ēkas būvniecībai un nodošanai ekspluatācijā.
0
Sastādīja:
Arnis Gailītis
Sertifikāta Nr.20-5643
Pārbaudīja:
Aivars Mauriņš
Sertifikāta Nr.20-5957

## 1,11
Darba apjomu saraksts Nr. |  |  | 1.11
Iekšējie apdares darbi
| Būves nosaukums: | Jelgavas 2.internātpamatskola
| Objekta nosaukums: | „Jelgavas 2.internātpamatskolas” rekonstrukcija, sporta zāles ar rehabilitācijas telpām jaunbūve, teritorijas labiekārtošana 1. kārta
| Objekta adrese: | Filozofu iela 50, Jelgava
| Pasūtījuma Nr. | n
Tāme sastādīta 2014.gada tirgus cenās, pamatojoties uz SIA „Baltex Group” tehniskā projekta rasējumiem un darbu apjomiem
Tāme sastādīta: 2014.gada 22. septembris
Nr.p.k. | Kods | Darba nosaukums | Mērvienība | Daudzums | Vienības izmaksas (euro) | Summa (euro)
| 0 | Iekšējie apdares darbi
0 |  | Griesti
1 | 08-L.c. | Piekārto griestu ierīkošana | m2 | 243.5
0 | 0 | Armstrong piekārto griestu plāksnes | m2 | 243.5
0 | 0 | Metāla nesošais karkass-līstes nesošās T-24-3700,1200,600mm,iekare AH,gr.dībelis,stieple,per.lìste,enkurngla 6x35 | m2 | 243.5
2 | 10-L.c. | Ģipša MP-75 apmetuma izveidošana līdz 15 mm | m2 | 179.5
0 | 0 | Knauf MP 75 Ģipša mašīnapmetums | kg | 2827.125
0 | 0 | Zemapmetuma grunts PUTZGRUND | kg | 17.95
3 | 10-L.c. | Apmetuma izveidošana līdz 10 mm | m2 | 21.5
0 | 0 | Apmetums mitrumizturīgs KROHVISEGU | kg | 301
0 | 0 | Zemapmetuma grunts PUTZGRUND | kg | 2.15
4 | 10-L.c. | Knauf sistēmas iekārto griestu D113 metāla karkasa ierīkošana | m2 | 764.4
0 | 0 | UD profils 28x27x0.6 | t.m. | 687.96
0 | 0 | Knauf dībelis ''K'' 6/35 | 100gb | 7.644
0 | 0 | Knauf Enkurnagla 6x35mm (100gb) | gb. | 1070.16
0 | 0 | Stieple ar cilpu 500 mm | gb. | 588.588
0 | 0 | Ātrā enkuriekare CD profilam 60x27 | gb. | 588.588
0 | 0 | CD profils 60x27x06 | t.m. | 2293.2
0 | 0 | Krustveida savienotājs CD profilam 60x27 | gb. | 1299.48
|  | CD profilu savienotājs 60x27 | gb. | 152.88
5 | 10-L.c. | Karkasu apšūšana ar ģipškartonu (1kārta) | m2 | 715.3
0 | 0 | Knauf ģipškartona plātne GKB | m2 | 751.065
0 | 0 | Knauf skrūves TN 25 mm gara | 100gb | 214.59
6 | 10-L.c. | Karkasu apšūšana ar mitrumizturīgo ģipškartonu (1kārta) | m2 | 38
0 | 0 | Knauf ģipškartona plātne GKBI | m2 | 39.9
0 | 0 | Knauf skrūves TN 25 mm gara | 100gb | 11.4
7 | 08-L.c. | Karkasu apšūšana ar ugunsdrošo ģipškartonu (2kārtas) | m2 | 11.1
0 | 0 | Knauf skrūves TN 25 mm gara | 100gb | 1.0989
0 | 0 | Knauf skrūves TN 35 mm gara | 100gb | 3.2967
0 | 0 | Knauf ģipškartona plātne GKF | m2 | 24.42
8 | 10-L.c. | Gipškartona špaktelēšana (špaktelējot visā plaknē), slīpēšana | m2 | 764.4
0 | 0 | Stiklašķiedras šuvju lenta | t.m. | 573.3
0 | 0 | Uniflott 25 kg maiss | kg | 229.32
0 | 0 | VETONIT LR špaktele | kg | 1834.56
0 | 0 | Smilšpapīrs | m2 | 15.288
9 | 10-L.c. | Apmetuma špaktelēšana, slīpēšana t.sk. kāpņu apakšdaļas | m2 | 179.5
0 | 0 | Tiefgrund LF Dziļumgrunts | l | 17.95
0 | 0 | VETONIT LR špaktele | kg | 430.8
0 | 0 | Smilšpapīrs | m2 | 3.59
10 | 10-L.c. | Sagatavotu griestu gruntēšana t.sk. kāpņu apakšdaļas | m2 | 943.9
0 | 0 | Grunts Sadolin BASE | l | 141.585
11 | 10-L.c. | Sagatavotu griestu krāsošana 2k. t.sk. kāpņu apakšdaļas | m2 | 943.9
0 | 0 | Emulsija Sadolin Bindo | l | 283.17
0 |  | Sienas
12 | 10-L.c. | Ģipša apmetuma izveidošana līdz 15 mm | m2 | 2082
0 | 0 | Knauf MP 75 Ģipša mašīnapmetums 40kg | kg | 32791.5
0 | 0 | Zemapmetuma grunts PUTZGRUND | kg | 312.3
13 | 10-L.c. | Apmetuma izveidošana līdz 10 mm | m2 | 64.5
0 | 0 | Apmetums mitrumizturīgs KROHVISEGU | kg | 903
0 | 0 | Zemapmetuma grunts PUTZGRUND | kg | 6.45
14 | 10-L.c. | Ģipša apmetuma izveidošana līdz 15 mm ailām | t.m. | 287
0 | 0 | Knauf MP 75 Ģipša mašīnapmetums 40kg | kg | 1183.875
0 | 0 | Zemapmetuma grunts PUTZGRUND | kg | 10.7625
0 | 0 | Apmetumu profils | t.m. | 315.7
15 | 10-L.c. | Apmetuma špaktelēšana, slīpēšana | m2 | 2036.5
0 | 0 | Tiefgrund LF Dziļumgrunts | l | 203.65
0 | 0 | VETONIT LR špaktele | kg | 4887.6
0 | 0 | Smilšpapīrs | m2 | 40.73
16 | 10-L.c. | Gipškartona špaktelēšana (špaktelējot visā plaknē), slīpēšana | m2 | 800.5
0 | 0 | Stiklašķiedras šuvju lenta | t.m. | 600.375
0 | 0 | Uniflott 25 kg maiss | kg | 240.15
0 | 0 | VETONIT LR špaktele | kg | 1921.2
0 | 0 | Smilšpapīrs | m2 | 16.01
17 | 10-L.c. | Ailu apmaļu apmetuma špaktelēšana, slīpēšana | t.m. | 287
0 | 0 | Tiefgrund LF Dziļumgrunts | l | 8.61
0 | 0 | VETONIT LR špaktele | kg | 206.64
0 | 0 | Smilšpapīrs | m2 | 1.722
18 | 10-L.c. | Ailu apmaļu gruntēšana | t.m. | 287
0 | 0 | Grunts Sadolin | l | 11.8388
19 | 10-L.c. | Ailu apmaļu krāsošana 2k. | t.m. | 287
0 | 0 | Emulsija Sadolin | l | 23.6775
20 | 10-L.c. | Sagatavotu sienu gruntēšana | m2 | 2837
0 | 0 | Sadolin Base | l | 425.55
21 | 10-L.c. | Sagatavotu sienu krāsošana ar tonētām krāsām 2k. | m2 | 2837
0 | 0 | Sadolin Bindo vai analogs | l | 851.1
22 | 10-L.c. | Hidroizolācija no uzziežamas membrānas | m2 | 319
0 | 0 | Knauf Flaechendicht 5kg Hidroizolācija | kg | 638
23 | 10-L.c. | Sienu flīzēšana ar šuvošanu | m2 | 319
0 | 0 | Keramikas masas flīzes | m2 | 344.52
0 | 0 | Flīžu līme ATLAS | kg | 1276
0 | 0 | Šuvju mastika | kg | 127.6
Kopā
Piezīmes:
Būvuzņēmējam jādod pilna apjoma tendera cenu piedāvājums, ieskaitot palīgdarbus un materiālus, kas nav uzrādīti apjomu sarakstā un projektā, bet ir nepieciešami projektētās ēkas būvniecībai un nodošanai ekspluatācijā.
0
Sastādīja:
Arnis Gailītis
Sertifikāta Nr.20-5643
Pārbaudīja:
Aivars Mauriņš
Sertifikāta Nr.20-5957

## 1,12
Darba apjomu saraksts Nr. |  |  | 1.12
Fasāde
| Būves nosaukums: | Jelgavas 2.internātpamatskola
| Objekta nosaukums: | „Jelgavas 2.internātpamatskolas” rekonstrukcija, sporta zāles ar rehabilitācijas telpām jaunbūve, teritorijas labiekārtošana 1. kārta
| Objekta adrese: | Filozofu iela 50, Jelgava
| Pasūtījuma Nr. | n
Tāme sastādīta 2014.gada tirgus cenās, pamatojoties uz SIA „Baltex Group” tehniskā projekta rasējumiem un darbu apjomiem
Tāme sastādīta: 2014.gada 22. septembris
Nr.p.k. | Kods | Darba nosaukums | Mērvienība | Daudzums | Vienības izmaksas (euro) | Summa (euro)
Fasāde
1 | 21-L.c. | Logu aizlīmēšana ar plēvi | m2 | 100.5
0 | 0 | Polietilēna plēve 0,20mm (UV - stabilizēta) Tvaika izol. | m2 | 120.6
2 | 21-L.c. | Sastatņu uzstādīšana ,nojaukšana ieskaitot nomu(iekļaujot sastatņu aizsargsietu) | m2 | 1240
3 | 21-L.c. | Fasādes kolonnu špaktelēšana ar fasādes špakteli, gruntēšana | m2 | 5
0 | 0 | Sakret CC špaktele | kg | 12
4 | 21-L.c. | Fasādes gruntēšana | m2 | 5
0 | 0 | Krāsa Vivacolor HANSA SILICAT PRIMER | l | 0.75
5 | 21-L.c. | Fasādes krāsošana ar fasādes krāsu | m2 | 5
0 | 0 | Krāsa Vivacolor HANSA SILICAT | l | 1.5
6 | 21-L.c | Metāla karkasa uzstādīšana galvenās ieejas nojumes griestiem | m2 | 60
7 | 21-L.c | ETERNIT Pictura plātņu montāža galvenās ieejas nojumes griestiem | m2 | 60
0 | 0 | ETERNIT Pictura plātes, palīgmateriāli | m2 | 60
8 | 21-L.c | Metāla karkasa uzstādīšana fasādei | m2 | 1080
9 | 21-L.c | Ruukki Liberta kasešu uzstādīšana | m2 | 1080
0 | 0 | Ruukki, Liberta, palīgmateriāli, montāžas materiāli | m2 | 1080
10 | 05-L.c. | Ailu, stūru, pieslēgumu apdare ārsienām | m2 | 160
0 | 0 | Skārda elementi ailēm stūriem pieslēgumiem, palīgmateriāli, montāžas materiāli | m2 | 168
0 | 0 | Cokols
11 | BIK | Fasādes gruntēšana | m2 | 60
0 | 0 | Dziļumgrunts SAKRET TGW | l | 15
12 | BIK | Armējošā sieta iestrāde fasādei | m2 | 60
0 | 0 | Līmēšanas un armēšanas java SAKRET BAK pelēka | kg | 300
0 | 0 | Stiklašķiedras siets fasādei | m2 | 66
13 | BIK | Fasādes gruntèšana | m2 | 60
0 | 0 | Gruntskrāsa SAKRET PG 15kg ( zem dekoratīvā apmetuma) | l | 15
14 | BIK | Dekoratīvā apmetuma ierīkošana fasādei | m2 | 60
0 | 0 | Sakret MRP-E 2mm 25kg Dekoratīvais apmetums | kg | 210
15 | BIK | Fasādes krāsošana ar gruntskrāsu | m2 | 60
0 | 0 | Fasādei - Sakret FM primer | l | 3.6
16 | BIK | Fasādes krāsošana ar fasādes krāsu | m2 | 60
0 | 0 | Sakret FC krāsa | l | 21
Kopā
Piezīmes:
Būvuzņēmējam jādod pilna apjoma tendera cenu piedāvājums, ieskaitot palīgdarbus un materiālus, kas nav uzrādīti apjomu sarakstā un projektā, bet ir nepieciešami projektētās ēkas būvniecībai un nodošanai ekspluatācijā.
0
Sastādīja:
Arnis Gailītis
Sertifikāta Nr.20-5643
Pārbaudīja:
Aivars Mauriņš
Sertifikāta Nr.20-5957

## 1,13
Darba apjomu saraksts Nr. |  |  | 1.13
Dažādi darbi
| Būves nosaukums: | Jelgavas 2.internātpamatskola
| Objekta nosaukums: | „Jelgavas 2.internātpamatskolas” rekonstrukcija, sporta zāles ar rehabilitācijas telpām jaunbūve, teritorijas labiekārtošana 1. kārta
| Objekta adrese: | Filozofu iela 50, Jelgava
| Pasūtījuma Nr. | n
Tāme sastādīta 2014.gada tirgus cenās, pamatojoties uz SIA „Baltex Group” tehniskā projekta rasējumiem un darbu apjomiem
Tāme sastādīta: 2014.gada 22. septembris
Nr.p.k. | Kods | Darba nosaukums | Mērvienība | Daudzums | Vienības izmaksas (euro) | Summa (euro)
Dažādi darbi
1 | L.c. | Kājslauķa FORBO Connect Bristle,close montāža | m2 | 4
2 | L.c. | Sporta spēļu laukuma līniju marķējuma krāsošana ~30m2 | kpl. | 1
Kopā
Piezīmes:
Būvuzņēmējam jādod pilna apjoma tendera cenu piedāvājums, ieskaitot palīgdarbus un materiālus, kas nav uzrādīti apjomu sarakstā un projektā, bet ir nepieciešami projektētās ēkas būvniecībai un nodošanai ekspluatācijā.
0
Sastādīja:
Arnis Gailītis
Sertifikāta Nr.20-5643
Pārbaudīja:
Aivars Mauriņš
Sertifikāta Nr.20-5957

## 2,1
Darba apjomu saraksts Nr. |  |  |  | 2.1
Iekšējais ūdensvads
| Būves nosaukums: | Jelgavas 2.internātpamatskola
| Objekta nosaukums: | „Jelgavas 2.internātpamatskolas” rekonstrukcija, sporta zāles ar rehabilitācijas telpām jaunbūve, teritorijas labiekārtošana 1. kārta
| Objekta adrese: | Filozofu iela 50, Jelgava
| Pasūtījuma Nr. | n
Tāme sastādīta 2014.gada tirgus cenās, pamatojoties uz SIA „Baltex Group” tehniskā projekta rasējumiem un darbu apjomiem
Tāme sastādīta: 2014.gada 22. septembris
Nr.p.k. | Kods | Darba nosaukums |  | Mērvienība | Daudzums | Vienības izmaksas (euro) | Summa (euro)
Iekšējais ūdensvads
| 14-L.c | ūdensapgāde-montāžas,palaišanas darbi-1.kārta
Ū1 sistēma
1 | L.c. | Wavin Tigris Alupex caurule Ø16×2.0 | DN15 | m | 109
2 | L.c. | Wavin Tigris Alupex caurule Ø20×2.25 | DN15 | m | 40
3 | L.c. | Wavin Tigris Alupex caurule Ø25×2.5 | DN20 | m | 22
4 | L.c. | Wavin Tigris Alupex caurule Ø32×3.0 | DN25 | m | 33
5 | L.c. | Čuguna ūdensvada caurule Ø42.4×3.2 | DN32 | m | 2
6 | L.c. | Čuguna ūdensvada caurule Ø60×3.5 | DN50 | m | 10
7 | L.c. | Wavin Tigris Alupex cauruļu veidgabali |  | kompl. | 1
8 | L.c. | Čuguna ūdensvada caurules veidgabali |  | kompl. | 1
9 | L.c. | Izolācija Armacell TUBOLIT DG TL-18/9-DG, grūti degoša |  | m | 102
10 | L.c. | Izolācija Armacell TUBOLIT DG TL-20/9-DG, grūti degoša |  | m | 40
11 | L.c. | Izolācija Armacell TUBOLIT DG TL-25/9-DG, grūti degoša |  | m | 22
12 | L.c. | Izolācija Armacell TUBOLIT DG TL-35/9-DG, grūti degoša |  | m | 33
13 | L.c. | Izolācija Armacell TUBOLIT DG TL-60/9-DG-B1, grūti degoša |  | m | 4
14 | L.c. | Lodveida krāns, PN16 | DN15 | gab. | 32
15 | L.c. | Lodveida krāns, PN16 | DN20 | gab. | 9
16 | L.c. | Lodveida krāns, PN16 | DN25 | gab. | 10
17 | L.c. | Lodveida krāns, PN16 | DN32 | gab. | 2
18 | L.c. | Lodveida krāns, PN16 | DN50 | gab. | 3
19 | L.c. | Laistīšanas krāns neizsalstošd, PN16 | DN15 | gab. | 4
20 | L.c. | Manometrs ar krānu 0-6 bar |  | gab. | 2
21 | L.c. | Cauruļvadu stiprinājumi (atkarībā no pielietojamas mont. tehn.) |  | kompl. | 1
22 | L.c. | Ugunsdrošās lentas |  | kompl. | 1
23 | L.c. | Ugunsdrošības mastika |  | kompl. | 1
| L.c. | Uzksaites mezgls DN25
1 | L.c. | Čuguna uzmava ar pāreju | DN50/25 | gab. | 2
2 | L.c. | Tērauda vītnes pagarinājums | DN25 (5xd) | m | 2
3 | L.c. | Čuguna saskrūve | DN25 | gab. | 2
4 | L.c. | Aukstā ūdens skaitītājs | DN25 Q=2,5m3/h | gab. | 1
5 | L.c. | Tērauda vītnes pagarinājums | DN25 (3xd) | m | 2
6 | L.c. | Tērauda trejgabals | DN25/15 | gab. | 1
7 | L.c. | Iztukšošanas krāns | DN15 | gab. | 1
Uzksaites mezgls DN20
1 | L.c. | Čuguna uzmava ar pāreju | DN32/20 | gab. | 1
2 | L.c. | Tērauda vītnes pagarinājums | DN20 (5xd) | m | 2
3 | L.c. | Čuguna saskrūve | DN20 | gab. | 2
4 | L.c. | Aukstā ūdens skaitītājs | DN20 Q=1,5m3/h | gab. | 1
5 | L.c. | Tērauda vītnes pagarinājums | DN20 (3xd) | m | 2
6 | L.c. | Tērauda trejgabals | DN20/15 | gab. | 1
7 | L.c. | Iztukšošanas krāns | DN15 | gab. | 1
8 | L.c. | Universālā pāreja uz PE cauruli ar vītni | DN32/20 | gab. | 1
T3, T4 sistēma
1 | L.c. | Wavin Tigris Alupex caurule Ø16×2.0 | DN15 | m | 64
2 | L.c. | Wavin Tigris Alupex caurule Ø20×2.25 | DN15 | m | 30
3 | L.c. | Wavin Tigris Alupex caurule Ø25×2.5 | DN20 | m | 47
4 | L.c. | Wavin Tigris Alupex caurule Ø32×3.0 | DN25 | m | 28
5 | L.c. | Daudzslāņu caurule Ø63×6,0 | DN50 | m | 59
| L.c. | Daudzslāņu caurule Ø40x4,0 | DN32 | m | 60
6 | L.c. | Wavin Tigris Alupex cauruļu veidgabali |  | kompl. | 1
7 | L.c. | Izolācija Armacell TUBOLIT DG TL-18/20-DG, grūti degoša |  | m | 59
8 | L.c. | Izolācija Armacell TUBOLIT DG TL-22/20-DG, grūti degoša |  | m | 30
9 | L.c. | Izolācija Armacell TUBOLIT DG TL-28/20-DG, grūti degoša |  | m | 47
10 | L.c. | Izolācija Armacell TUBOLIT DG TL-35/20-DG, grūti degoša |  | m | 28
11 | L.c. | Izolācija Armacell TUBOLIT DG TL-64/20-DG, grūti degoša |  | m | 59
12 | L.c. | Lodveida krāns, PN16 | DN15 | gab. | 20
13 | L.c. | Lodveida krāns, PN16 | DN20 | gab. | 8
14 | L.c. | Lodveida krāns, PN16 | DN25 | gab. | 6
15 | L.c. | Lodveida krāns, PN16 | DN32 | gab. | 2
16 | L.c. | Balansējošais vārsts, PN16 | DN20 | gab. | 1
17 | L.c. | Cauruļvadu stiprinājumi |  | kompl. | 1
18 | L.c. | Ugunsdrošās lentas |  | kompl. | 1
19 | L.c. | Ugunsdrošības mastika |  | kompl. | 1
Ū2 sistēma
1 | L.c. | Melnā elektrometinātā tērauda caurule nogruntēta un nokrāsota | DN50 | m | 124
2 | L.c. | Ugunsdzēsības kaste (zem apmetuma, baltā krāsā) komplektā ar krānu DN50, šļūteni DN50 L=20m, ugunsdzēsības pogu, ugunsdzēsības stobra uzgaļa izplūdes diametrs 13mm. |  | kompl. | 8
3 | L.c. | Lodveida krāns, PN10 | DN50 | gab. | 1
4 | L.c. | Manometrs elektrokontaktu ar krānu 0-6 bar |  | gab. | 1
5 | L.c. | Iztukšošanas krāns | DN50 | gab. | 1
6 | L.c. | Tauriņveida vārsts ar elektropievadu EBRO E65 WS | DN50 | kompl. | 1
7 | L.c. | Cauruļvadu stiprinājumi |  | kompl. | 1
Kopā
Piezīmes:
Būvuzņēmējam jādod pilna apjoma tendera cenu piedāvājums, ieskaitot palīgdarbus un materiālus, kas nav uzrādīti apjomu sarakstā un projektā, bet ir nepieciešami projektētās ēkas būvniecībai un nodošanai ekspluatācijā.
0
Sastādīja:
Arnis Gailītis
Sertifikāta Nr.20-5643
Pārbaudīja:
Aivars Mauriņš
Sertifikāta Nr.20-5957

## 2,2
Darba apjomu saraksts Nr. |  |  | 2.2
Iekšējā sadzīves kanalizācija
| Būves nosaukums: | Jelgavas 2.internātpamatskola
| Objekta nosaukums: | „Jelgavas 2.internātpamatskolas” rekonstrukcija, sporta zāles ar rehabilitācijas telpām jaunbūve, teritorijas labiekārtošana 1. kārta
| Objekta adrese: | Filozofu iela 50, Jelgava
| Pasūtījuma Nr. | n
Tāme sastādīta 2014.gada tirgus cenās, pamatojoties uz SIA „Baltex Group” tehniskā projekta rasējumiem un darbu apjomiem
Tāme sastādīta: 2014.gada 22. septembris
Nr.p.k. | Kods | Darba nosaukums | Mērvienība | Daudzums | Vienības izmaksas (euro) | Summa (euro)
| 0 | Iekšējā sadzīves kanalizācija
Iekšējās kanalizācijas -montāžas,palaišanas darbi-1.kārta
Kanalizācija K1
1 | 16-L.c | PP kanalizācijas caurule ar uzmavu DN50 | m | 54
2 | 16-L.c | PP kanalizācijas caurule ar uzmavu DN75 | m | 19
3 | 16-L.c | PP kanalizācijas caurule ar uzmavu DN100 | m | 120
4 | 16-L.c | PP kanalizācijas caurules veidgabali DN50 | kpl | 1
5 | 16-L.c | PP kanalizācijas caurules veidgabali DN75 | kpl | 1
6 | 16-L.c | PP kanalizācijas caurules veidgabali DN100 | kpl | 1
7 | 16-L.c | Revīzija DN100 | gab. | 6
8 | 16-L.c | Traps ar vertikālo izvadu DN100 | gab. | 6
9 | 16-L.c | Tīrīšanas lūka nerūsējošā tērauda DN100 | gab. | 8
10 | 16-L.c | Cauruļvadu stiprinājumi | kpl | 1
11 | 16-L.c | Ugunsdrošības lentas DN100 | gab. | 12
12 | 16-L.c | Ugunsdrošības mastika | kpl | 1
13 | 16-L.c | Kanalizācijas ventilācijas izvads Vilpe ar izolāciju komplektā ar blīvslēgu | kpl | 4
14 | 16-L.c | Tauku atdālītāji zem iezlietnēm skolas ēkā, virtuvē | kpl | 5
15 | 16-L.c | palīgmateriāli | kpl | 1
Sanitārtehniskās ierīces
1 | L.c. | Keramiskais klozetpods komplektā ar skalojamo kasti, noslēgarmatūru, vāku, (Kp) | kompl. | 8
2 | L.c. | Keramiskais klozetpods invalīdu, komplektā ar skalojamo kasti, noslēgarmatūru, vāku (IKp) | kompl. | 3
3 | L.c. | Keramiskā izlietne, komplektā ar sifonu, stiprinājumiem, maisītājkrānu (RMg) | kompl. | 11
4 | L.c. | Nerūsējošā tērauda izlietne, komplektā ar sifonu, stiprinājumiem, maisītājkrānu (Mg) | kompl. | 3
5 | L.c. | Keramiskā izlietne invalīdiem, komplektā ar sifonu un maisītājkrānu ar pagarinātu rokturi ērtākai lietošanai, komplektā ar pop-up (IRMg) | kompl. | 3
6 | L.c. | Keramiskais urināls komplektā ar sifonu (noplūde slēpta sienā), ar skalojamo spiedpogu, kurai regulējās ūdens padeve (U) | kompl. | 1
7 | L.c. | Dušas kabīne komplektā ar sifonu un dušas maisītājkrānu (D) | kompl. | 5
8 | L.c. | Vanna komplektā ar sifonu un vannas maisītājkrānu (V) | kompl. | 1
9 | 16-L.c | palīgmateriāli | kpl | 1
Kopā
Piezīmes:
Būvuzņēmējam jādod pilna apjoma tendera cenu piedāvājums, ieskaitot palīgdarbus un materiālus, kas nav uzrādīti apjomu sarakstā un projektā, bet ir nepieciešami projektētās ēkas būvniecībai un nodošanai ekspluatācijā.
0
Sastādīja:
Arnis Gailītis
Sertifikāta Nr.20-5643
Pārbaudīja:
Aivars Mauriņš
Sertifikāta Nr.20-5957

## 2,3
Darba apjomu saraksts Nr. |  |  | 2.3
Apkure
| Būves nosaukums: | Jelgavas 2.internātpamatskola
| Objekta nosaukums: | „Jelgavas 2.internātpamatskolas” rekonstrukcija, sporta zāles ar rehabilitācijas telpām jaunbūve, teritorijas labiekārtošana 1. kārta
| Objekta adrese: | Filozofu iela 50, Jelgava
| Pasūtījuma Nr. | n
Tāme sastādīta 2014.gada tirgus cenās, pamatojoties uz SIA „Baltex Group” tehniskā projekta rasējumiem un darbu apjomiem
Tāme sastādīta: 2014.gada 22. septembris
Nr.p.k. | Kods | Darba nosaukums | Mērvienība | Daudzums | Vienības izmaksas (euro) | Summa (euro)
| 0 | Apkure
| 17-L.c | Radiatoru apkures sistēma "H1"-montāžas,palaišanas,pārbaudes darbi
1 | 17-L.c | Tērauda radiators Purmo "Compact" komplektā ar montāžas stiprinājumiem, atgaisotāju, korķiem PC11-400-400 | kpl | 3
2 | 17-L.c | Tērauda radiators Purmo "Compact" komplektā ar montāžas stiprinājumiem, atgaisotāju, korķiem PC11-400-600 | kpl | 3
3 | 17-L.c | Tērauda radiators Purmo "Compact" komplektā ar montāžas stiprinājumiem, atgaisotāju, korķiem PC11-400-700 | kpl | 3
4 | 17-L.c | Tērauda radiators Purmo "Compact" komplektā ar montāžas stiprinājumiem, atgaisotāju, korķiem PC11-400-800 | kpl | 3
5 | 17-L.c | Tērauda radiators Purmo "Compact" komplektā ar montāžas stiprinājumiem, atgaisotāju, korķiem PC11-400-1000 | kpl | 8
6 | 17-L.c | Tērauda radiators Purmo "Compact" komplektā ar montāžas stiprinājumiem, atgaisotāju, korķiem PC22-400-1000 | kpl | 6
7 | 17-L.c | Tērauda radiators Purmo "Compact" komplektā ar montāžas stiprinājumiem, atgaisotāju, korķiem PC22-400-1600 | kpl | 7
8 | 17-L.c | Tērauda radiators Purmo "Compact" komplektā ar montāžas stiprinājumiem, atgaisotāju, korķiem PC22-500-1000 | kpl | 2
9 | 17-L.c | Tērauda radiators Purmo "Compact" komplektā ar montāžas stiprinājumiem, atgaisotāju, korķiem PC22-900-500 | kpl | 1
10 | 17-L.c | Alumīnija radiators Fondital komplektā ar montāžas stiprinājumiem, atgaisotāju, korķiem Calidor 500/3sec | kpl | 2
11 | 17-L.c | Alumīnija radiators Fondital komplektā ar montāžas stiprinājumiem, atgaisotāju, korķiem Calidor 500/5sec | kpl | 1
12 | 17-L.c | Radiatora vārsts RA-N 15 | gb | 36
13 | 17-L.c | Radiatora termostatgalva RA-2990 | gb | 36
14 | 17-L.c | Noslēgvārsts RLV | gb | 36
15 | 17-L.c | Radiatora vārsts alumīnija radiatoram | gb | 3
16 | 17-L.c | Radiatora termostatgalva alumīnija radiatoram | gb | 3
17 | 17-L.c | Noslēgvārsts alumīnija radiatoram | gb | 3
18 | 17-L.c | Elektriskais radiators 500W | gb | 1
19 | 17-L.c | Lodveida ventilis Dn15 | gb | 1
20 | 17-L.c | Lodveida ventilis Dn25 | gb | 2
21 | 17-L.c | Balansēšanas vārsts STAD 15;Kvs=2,52 | gb | 1
22 | 17-L.c | Balansēšanas vārsts STAD 20;Kvs=5,7 | gb | 2
23 | 17-L.c | Automātiskais atgaisotājs ar noslēgvārstu Dn15 | kpl | 20
24 | 17-L.c | Daudzslāņu kompozītcaurule Unipipe MLCP 16x2,0 | m | 250
25 | 17-L.c | Daudzslāņu kompozītcaurule Unipipe MLCP 20x2,25 | m | 290
26 | 17-L.c | Daudzslāņu kompozītcaurule Unipipe MLCP 25x2,5 | m | 135
27 | 17-L.c | Daudzslāņu kompozītcaurule Unipipe MLCP 32x3,0 | m | 85
28 | 17-L.c | Tērauda caurule Dn32 | m | 10
29 | 17-L.c | Izolācija 018-04/10m Climaflex Stabil | m | 260
30 | 17-L.c | Izolācija 022-04/10m Climaflex Stabil | m | 300
31 | 17-L.c | Izolācija 028-04/10m Climaflex Stabil | m | 140
32 | 17-L.c | Izolācija 035-04/10m Climaflex Stabil | m | 87
33 | 17-L.c | Stikla vates čaulas Ultimate U protect 1000S Alu 2 42x20mm | m | 11
34 | 17-L.c | Daudzslāņu cauruļvadu veidgabali un stiprinājumi | kpl | 1
35 | 17-L.c | Daudzslāņu cauruļvadu montāžas komplekts | kpl | 1
36 | 17-L.c | Tērauda cauruļu veidgabali un stiprinājumi | kpl | 1
37 | 17-L.c | Tērauda cauruļu montāžas komplekts | kpl | 1
38 | 17-L.c | Izolācijas palīgmateriāli | kpl | 1
39 | 17-L.c | Marķēšanas materiāli | kpl | 1
40 | 17-L.c | Ugunsdrošās manžetes | kpl | 1
41 | 17-L.c | Sistēmas hidrauliskā pārbaude, ballansēšana un marķēšana | kpl | 1
Ventilācijas siltumapgāde "H2"
1 | 17-L.c | Daudzslāņu kompozītcaurule Unipipe MLCP 25x2,5 | m | 30
2 | 17-L.c | Automātiskais atgaisotājs ar noslēgvārstu Dn15 | gb | 2
3 | 17-L.c | Izolācija 028-04/10m Climaflex Stabil | m | 32
4 | 17-L.c | Daudzslāņu cauruļvadu veidgabali un stiprinājumi | kpl | 1
5 | 17-L.c | Daudzslāņu cauruļvadu montāžas komplekts | kpl | 1
6 | 17-L.c | Izolācijas palīgmateriāli | kpl | 1
7 | 17-L.c | Marķēšanas materiāli | kpl | 1
8 | 17-L.c | Ugunsdrošās manžetes | kpl | 1
9 | 17-L.c | Sistēmas hidrauliskā pārbaude, ballansēšana un marķēšana | kpl | 1
Kopā
Piezīmes:
Būvuzņēmējam jādod pilna apjoma tendera cenu piedāvājums, ieskaitot palīgdarbus un materiālus, kas nav uzrādīti apjomu sarakstā un projektā, bet ir nepieciešami projektētās ēkas būvniecībai un nodošanai ekspluatācijā.
0
Sastādīja:
Arnis Gailītis
Sertifikāta Nr.20-5643
Pārbaudīja:
Aivars Mauriņš
Sertifikāta Nr.20-5957

## 2,4
Darba apjomu saraksts Nr. |  |  | 2.4
Ventilācija
| Būves nosaukums: | Jelgavas 2.internātpamatskola
| Objekta nosaukums: | „Jelgavas 2.internātpamatskolas” rekonstrukcija, sporta zāles ar rehabilitācijas telpām jaunbūve, teritorijas labiekārtošana 1. kārta
| Objekta adrese: | Filozofu iela 50, Jelgava
| Pasūtījuma Nr. | n
Tāme sastādīta 2014.gada tirgus cenās, pamatojoties uz SIA „Baltex Group” tehniskā projekta rasējumiem un darbu apjomiem
Tāme sastādīta: 2014.gada 22. septembris
Nr.p.k. | Kods | Darba nosaukums | Mērvienība | Daudzums | Vienības izmaksas (euro) | Summa (euro)
| 0 | Ventilācija
Ventilācijas sistēmas -montāžas,palaišanas,pārbaudes darbi
PN-1
1 | 17-L.c | Gaisa apstrādes agregāts "PN-1"; Pieplūdes ventilators: L=5250m³/h; H=300Pa; nosūces ventilators: L=5250m³/h; H=300Pa; gaisa filtri: pieplūde klase F7 / nosūce klase K4; plākšņu rekoperators (92%); Gaisa sildītājs: Q=4,9kW (ūdens) ar sajaukšanās grupu ( RE-TPO3.LM24A-SR (Sajaukšanās ventilis IVAR.MIX3; servo piedziņa LM24A-SR; lodveida vārsts 1"; sūknis YONOS PARA RS 20/6- RKC; ūdens bypass); Gaisa priekšildītājs: elektriskais - 21,5 kW; Noslēgvārsti ar motoru; elastīgie gaisa; vadu savienojumi; agregāta stiprinājuma rāmis, iekārtas automātika.DUPLEX 8000 MULTI | kpl | 1
2 | 17-L.c | Droseļvārsts PTS/B-100 | gb | 43
3 | 17-L.c | Droseļvārsts PTS/B-125 | gb | 8
4 | 17-L.c | Droseļvārsts PTS/B-160 | gb | 11
5 | 17-L.c | Droseļvārsts PTS/B-250 | gb | 3
6 | 17-L.c | Droseļvārsts UTK/R-300x100 | gb | 8
7 | 17-L.c | Droseļvārsts UTK/R-500x300 | gb | 1
8 | 17-L.c | Droseļvārsts UTK/R-600x300 | gb | 1
9 | 17-L.c | Ugunsdrošais vārsts BSD-100 | gb | 1
10 | 17-L.c | Ugunsdrošais vārsts BSD-125 | gb | 2
11 | 17-L.c | Ugunsdrošais vārsts BSD-200 | gb | 5
12 | 17-L.c | Ugunsdrošais vārsts BSD-250 | gb | 3
13 | 17-L.c | Ugunsdrošais vārsts RSHA-T-400x300 | gb | 1
14 | 17-L.c | Ugunsdrošais vārsts RSHA-T-500x300 | gb | 3
15 | 17-L.c | Ugunsdrošais vārsts RSHA-T-600x300 | gb | 1
16 | 17-L.c | Gaisa sadalītājs (pieplūde) KE-100 | gb | 10
17 | 17-L.c | Gaisa sadalītājs (pieplūde) KE-125 | gb | 5
18 | 17-L.c | Gaisa sadalītājs (pieplūde) KE-160 | gb | 8
19 | 17-L.c | Gaisa sadalītājs (pieplūde) NOVA-A-300x100 | gb | 17
20 | 17-L.c | Gaisa sadalītājs (nosūce) KSO-100 | gb | 32
21 | 17-L.c | Gaisa sadalītājs (nosūce) KSO-125 | gb | 5
22 | 17-L.c | Gaisa sadalītājs (nosūce) KSO-160 | gb | 5
23 | 17-L.c | Gaisa sadalītājs (nosūce) SV-1-600-300 | gb | 2
24 | 17-L.c | Gaisa sadalītājs (pārplūdes restes) OVX-300 | gb | 7
25 | 17-L.c | Gaisa ieņemšanas reste USS/I-900-700 | gb | 1
26 | 17-L.c | Gaisa izmešanas reste USS/I-900-700 | gb | 1
27 | 17-L.c | Trokšņu slāpētājs SLRS 200/100 600 300 1500 | gb | 4
28 | 17-L.c | Trokšņu slāpētājs SLRS 200/150 700 500 1500 | gb | 1
29 | 17-L.c | Trokšņu slāpētājs SLRS 200/100 900 700 1500 | gb | 1
30 | 17-L.c | Trokšņu slāpētājs SLU 200 900 50 | gb | 1
31 | 17-L.c | Trokšņu slāpētājs SLU 250 900 50 | gb | 1
32 | 17-L.c | Gaisa vads no cinkotā skārda 100 | m | 120
33 | 17-L.c | Gaisa vads no cinkotā skārda 125 | m | 60
34 | 17-L.c | Gaisa vads no cinkotā skārda 160 | m | 80
35 | 17-L.c | Gaisa vads no cinkotā skārda 200 | m | 53
36 | 17-L.c | Gaisa vads no cinkotā skārda 250 | m | 107
37 | 17-L.c | Gaisa vads no cinkotā skārda 315 | m | 1
38 | 17-L.c | Gaisa vads no cinkotā skārda 300x100 | m | 1
39 | 17-L.c | Gaisa vads no cinkotā skārda 400x300 | m | 10
40 | 17-L.c | Gaisa vads no cinkotā skārda 500x300 | m | 17
41 | 17-L.c | Gaisa vads no cinkotā skārda 500x400 | m | 1
42 | 17-L.c | Gaisa vads no cinkotā skārda 600x300 | m | 12
43 | 17-L.c | Gaisa vads no cinkotā skārda 700x500 | m | 9
44 | 17-L.c | Gaisa vads no cinkotā skārda 900x700 | m | 5
45 | 17-L.c | Tīrīšanas lūka gaisa vadiem | kpl | 13
46 | 17-L.c | Minerālvates siltumizolācija "Isover" CLIMCOVER CR2 ALU2 100mm | m² | 24
47 | 17-L.c | Elektroinstalācijas komplekts | kpl | 1
48 | 17-L.c | Marķēšanas materiāli | kpl | 1
49 | 17-L.c | Gaisa vadu veidgabali un stiprinājumi | kpl | 1
50 | 17-L.c | Izolācijas komplekts, palīgmateriāli | kpl | 1
51 | 17-L.c | Montāžas komplekts, palīgmateriāli | kpl | 1
52 | 17-L.c | Sistēmas ballansēšana un marķēšana | kpl | 1
Kopā
Piezīmes:
Būvuzņēmējam jādod pilna apjoma tendera cenu piedāvājums, ieskaitot palīgdarbus un materiālus, kas nav uzrādīti apjomu sarakstā un projektā, bet ir nepieciešami projektētās ēkas būvniecībai un nodošanai ekspluatācijā.
0
Sastādīja:
Arnis Gailītis
Sertifikāta Nr.20-5643
Pārbaudīja:
Aivars Mauriņš
Sertifikāta Nr.20-5957

## 2,5
Darba apjomu saraksts Nr. |  |  | 2.5
Siltuma mezgls
| Būves nosaukums: | Jelgavas 2.internātpamatskola
| Objekta nosaukums: | „Jelgavas 2.internātpamatskolas” rekonstrukcija, sporta zāles ar rehabilitācijas telpām jaunbūve, teritorijas labiekārtošana 1. kārta
| Objekta adrese: | Filozofu iela 50, Jelgava
| Pasūtījuma Nr. | n
Tāme sastādīta 2014.gada tirgus cenās, pamatojoties uz SIA „Baltex Group” tehniskā projekta rasējumiem un darbu apjomiem
Tāme sastādīta: 2014.gada 22. septembris
Nr.p.k. | Kods | Darba nosaukums | Mērvienība | Daudzums | Vienības izmaksas (euro) | Summa (euro)
| 0 | Siltuma mezgls
Siltummezgls -montāžas,palaišanas,pārbaudes darbi
1 | 17-L.c | Siltumskaitītājs komplektā ar sensoriem un sensoru ligzdu Siltuma skaitītājs Multical 602 ar plūsmas mērītāju Ultraflow, Qnom. 2,5 m3/h Dn 20,KAMSTRUP | kpl | 1
2 | 17-L.c | Karstā ūdens plākšņu siltummainis Qs=90,2kW, XB37H-1-30 | kpl | 1
3 | 17-L.c | Ventilācijas plākšņu siltummainis Qs=4,9kW, XB06L-1-8 | kpl | 1
4 | 17-L.c | Apkures ūdens plākšņu siltummainis Qs=30,9 kW, XB20-1-16 | kpl | 1
5 | 17-L.c | Procesors (apkurei, k.ūd., ventilācija )ECL 310 (A376) | kpl | 1
6 | 17-L.c | Regulēšanas vārsts (k. ūd.) VRG 2-20, Dn20 (k.ūd.) | gb | 1
7 | 17-L.c | Izpildmehānisms (k.ūd.) AMV 435 | gb | 1
8 | 17-L.c | Regulēšanas vārsts (apk.) VRG 2-15, Dn15 (apk) | gb | 1
9 | 17-L.c | Izpildmehānisms (k.ūd.) AMV 435 | gb | 1
10 | 17-L.c | Regulēšanas vārsts (vent) VRG 2-15, Dn15 (apk) | gb | 1
11 | 17-L.c | Izpildmehānisms (k.ūd.) AMV 435 | gb | 1
12 | 17-L.c | Ūdens temperatūras sensors (virsmas) ESM 11 | gb | 2
13 | 17-L.c | Ūdens temperatūras sensors (iegremdējamais) ESMU | gb | 1
14 | 17-L.c | Karstā ūdens cirkulācijas sūknis Alpha 1 20-60 130 G=0,4m3/h; H=3.5m | gb | 1
15 | 17-L.c | Apkures cirkulācijas sūknis Alpha 2 25-80 130 G=1,36m3/h; H=3,2m | gb | 1
16 | 17-L.c | Ventilācijas cirkulācijas sūknis Alpha 2 15-60 130 G=0,21m3/h; H=2,2m | gb | 1
17 | 17-L.c | Drošības vārsts 3/4" 10 bar | gb | 1
18 | 17-L.c | Drošības vārsts 3/4" 4 bar | gb | 1
19 | 17-L.c | Ūdens mērītājs 0...900C 1,5 m3/h | gb | 1
20 | 17-L.c | Ūdens mērītājs 0...400C 1,5 m3/h | gb | 1
21 | 17-L.c | Izplešanās tvertne apkures sistēmai V=100L; P=4bar | gb | 1
22 | 17-L.c | Lodveida krāns DN 32 | gb | 6
23 | 17-L.c | Lodveida krāns DN 25 | gb | 7
24 | 17-L.c | Lodveida krāns DN 20 | gb | 2
25 | 17-L.c | Lodveida krāns DN 15 | gb | 2
26 | 17-L.c | Spiediena redukcijas vārsts 11 BIS | gb | 1
27 | 17-L.c | Solenoidvārsts ar spiediena devēju EV220B + Kp35 | gb | 1
28 | 17-L.c | Manometra krāns Dn 15 | gb | 6
29 | 17-L.c | Vienvirziena vārsts DN25 | gb | 2
30 | 17-L.c | Vienvirziena vārsts DN32 | gb | 1
31 | 17-L.c | Vītņu sietiņfiltrs Dn 20 | gb | 1
32 | 17-L.c | Vītņu sietiņfiltrs Dn 25 | gb | 2
33 | 17-L.c | Vītņu sietiņfiltrs Dn 32 | gb | 1
34 | 17-L.c | Tehniskais manometrs ar ventili 0-10 bar | gb | 6
35 | 17-L.c | Tehniskais termometrs 0-100°C | gb | 5
36 | 17-L.c | Iztukšošanas ventilis ar uzgali Dn20 | gb | 12
37 | 17-L.c | Automātiskais atgaisotājs ar noslēgvārstu Dn20 | gb | 6
38 | 17-L.c | Elektrometināta tērauda caurule Dn50 | m | 20
39 | 17-L.c | Elektrometināta tērauda caurule Dn32 | m | 15
40 | 17-L.c | Elektrometināta tērauda caurule Dn25 | m | 5
41 | 17-L.c | Elektrometināta tērauda caurule Dn20 | m | 10
42 | 17-L.c | Elektrometināta tērauda caurule Dn15 | m | 8
43 | 17-L.c | Kapara caurule Ø12X1,0 | m | 1
44 | 17-L.c | Stikla vates čaulas Ultimate U protect 1000S Alu 2 60x30mm | m | 22
45 | 17-L.c | Stikla vates čaulas Ultimate U protect 1000S Alu 2 42x20mm | m | 17
46 | 17-L.c | Stikla vates čaulas Ultimate U protect 1000S Alu 2 35x20mm | m | 6
47 | 17-L.c | Stikla vates čaulas Ultimate U protect 1000S Alu 2 28x20mm | m | 12
48 | 17-L.c | Grunts LARAGRUNTS divas kārtas | kg | 2
49 | 17-L.c | Gruntējuma GF 021 viena kārta | kg | 1
50 | 17-L.c | Esošā siltummezgla demontāža, pārvietošanas un montāža | kpl | 1
51 | 17-L.c | Pieslēgšanās esošajam siltummezglam | kpl | 1
52 | 17-L.c | Elektrometināti tērauda cauruļu veidgabali | kpl | 1
53 | 17-L.c | Cauruļu stiprinājumi | kpl | 1
54 | 17-L.c | Marķēšanas materiāli,palīgmateriāli | kpl | 1
55 | 17-L.c | Elektrokomutācijas kabeļu komplekts | kpl | 1
56 | 17-L.c | Sistēmas skalošana un pārbaude,palaišana | kompl. | 1
Kopā
Piezīmes:
Būvuzņēmējam jādod pilna apjoma tendera cenu piedāvājums, ieskaitot palīgdarbus un materiālus, kas nav uzrādīti apjomu sarakstā un projektā, bet ir nepieciešami projektētās ēkas būvniecībai un nodošanai ekspluatācijā.
0
Sastādīja:
Arnis Gailītis
Sertifikāta Nr.20-5643
Pārbaudīja:
Aivars Mauriņš
Sertifikāta Nr.20-5957

## 2,6
Darba apjomu saraksts Nr. |  |  | 2.6
Elektroinstlācija
| Būves nosaukums: | Jelgavas 2.internātpamatskola
| Objekta nosaukums: | „Jelgavas 2.internātpamatskolas” rekonstrukcija, sporta zāles ar rehabilitācijas telpām jaunbūve, teritorijas labiekārtošana 1. kārta
| Objekta adrese: | Filozofu iela 50, Jelgava
| Pasūtījuma Nr. | n
Tāme sastādīta 2014.gada tirgus cenās, pamatojoties uz SIA „Baltex Group” tehniskā projekta rasējumiem un darbu apjomiem
Tāme sastādīta: 2014.gada 22. septembris
Nr.p.k. | Kods | Darba nosaukums | Mērvienība | Daudzums | Vienības izmaksas (euro) | Summa (euro)
| 0 | Elektroinstlācija
| 18-L.c | Iekšējā elekroinstlācija -montāžas,palaišanas,pārbaudes darbi
A |  | Sadalnes(ar komplekt.)
1 | 18-L.c | Sadalne.v/a., IP54 Prisma Plus G MS-1 | kpl | 1
2 | 18-L.c | Sadalne.z/a., IP32 48mod Pragma SS1 | K-ts | 1
3 | 18-L.c | Sadalne.z/a., IP32 48mod Pragma SS2 | k-ts | 1
4 | 18-L.c | Sadalne.z/a., IP32 24mod Pragma AS1 | k-ts | 1
5 | 18-L.c | Sadalne.z/a., IP32 24mod Pragma AS2 | k-ts | 1
6 | 18-L.c | Sadalne.z/a., IP44 12mod Pragma SM-1 | k-ts | 1
7 | 18-L.c | Sadalne.z/a., IP44 24mod Pragma VS-1 | k-ts | 1
8 | 18-L.c | Sadalne.z/a., IP44 24mod Pragma ĀAS-1 | k-ts | 1
9 | 18-L.c | Sadalne.z/a., IP44 24mod Pragma ŪKS-1 | k-ts | 1
10 | 18-L.c | Sadalne.v/a., IP65 E90 EV | k-ts | 1
11 | 18-L.c | Aprīkota sadalnes, ar 1gab. 3f kontaktligzdām 16 A un 4 gab 1f kontaktligzdām 16A Kaedra PS 1 | k-ts | 1
12 | 18-L.c | UPS 400/230V 8kVA MS | k-ts | 1
13 | 18-L.c | kWh skaitītājs 3-f 100A, 380V Acti9 iME1zr | k-ts | 2
14 | 18-L.c | Digitālais laika un krēslas slēdzis, 7d 1CO IC Astro Acti9 | k-ts | 1
15 | 18-L.c | Sadalnes slēdzene | gb | 12
16 | 18-L.c | Palīgmateriāli | kpl | 1
B |  | Gaismekļi
1 | 18-L.c | Gaismeklis 280W LED 4000K 13500lm, piekārts, COMPACT HIGH BAY LED 230 W vai analogs | kpl | 13
2 | 18-L.c | Gaismeklis 280W LED 4000K 13500lm, piekārts, ar akumulatoru 1h, COMPACT HIGH BAY LED 230 W vai analogs | kpl | 3
3 | 18-L.c | Gaismeklis 22,2W LED 3000K 595x595, IP20, ar PMMA stiklu , iebūvēts griestos, DALI | kpl | 14
4 | 18-L.c | Gaismeklis 37W LED 3000K 595x595, IP20, ar PMMA stiklu , iebūvēts griestos, DALI | kpl | 10
5 | 18-L.c | Gaismeklis 40W LED 3000K 595x595, IP20, ar PMMA stiklu , iebūvēts griestos, DALI | kpl | 4
6 | 18-L.c | Gaismeklis 45W LED 3000K 1250x120, IP20, ar reflektoru , piekārts, | kpl | 5
7 | 18-L.c | Gaismeklis 18W LED 3000K 140x140, IP44, ar aizsargstiklu , iebūvēts griestos, | kpl | 13
8 | 18-L.c | Gaismeklis 30W LED 3000K 220x220, IP20, ar aizsargstiklu , iebūvēts griestos, | kpl | 2
9 | 18-L.c | Gaismeklis ar sensoru 2x28W 3000K 1200x120, IP44, ar aizsargstiklu , virs apmetuma, | kpl | 6
10 |  | Gaismeklis ar sensoru 21W LED 3000K D=160 mm, IP20, ar aizsargstiklu , iebūvēts griestos, | kpl | 2
11 | 18-L.c | Gaismeklis 18W LED 3000K D=110mm, IP20, ar reflektoru , iebūvēts griestos, Vizulo Nest | kpl | 48
12 | 18-L.c | Gaismeklis 46W LED 3000K 1200x300, IP50, ar PMMA aizsargstiklu , virs apmetuma, | kpl | 10
13 | 18-L.c | Gaismeklis Industriālais LED 46W 1500x100mm 4400lm, 4000K(v/a), IP65 Vizulo STONE vai analogs | kpl | 12
14 | 18-L.c | Gaismeklis Spoguļgaisma LED 15W 3000K 600x50, IP44, ar aizsargstiklu , virs apmetuma, | kpl | 5
15 | 18-L.c | Gaismeklis 18W LED 3000K D=300, IP44, ar aizsargstiklu , virs apmetuma , | kpl | 13
16 | 18-L.c | Gaismeklis Spoguļgaisma LED 15W 3000K 1200x50, IP44, ar aizsargstiklu , virs apmetuma, | kpl | 2
17 |  | Gaismeklis ar LED spuldzi E14 9W LED 3000K Piekārts. | kpl | 4
18 | 18-L.c | Gaismeklis, prožektors LED 30W, ārtipa IP65, ar sensoru. Steinel XLED 10. 4000K | kpl | 8
19 | 18-L.c | Evakuācijas apgaismojums LED 2W, IP30, | kpl | 17
20 | 18-L.c | Evakuācijas gaismeklis ar norādi LED 1.2W, IP65, (deg visu laiku) AWEX Helios | kpl | 19
| 18-L.c | Palīgmateriāli | k-ts | 1
C |  | Apgaismojuma komutācija
1 | 18-L.c | Herm.slēdzis,10A, v.a., IP 44,Altira | k-ts | 23
2 | 18-L.c | Herm. 2 polu slēdzis, 10A, v.a. IP 44,Altira | k-ts | 2
3 | 18-L.c | Slēdzis, 10A, z.a. ar kārbu IP 20 | k-ts | 1
4 | 18-L.c | 2 polu slēdzis, 10A, z.a. ar kārbu IP 20 | k-ts | 4
5 | 18-L.c | Pārslēdzis 10A, v.a. IP 44, | k-ts | 2
6 | 18-L.c | Touch Dim DALI Rotary dimmeris | gb | 7
7 | 18-L.c | Klātbūtnes sensors, augstfrekvences Steinel, HF 360 | gb | 6
8 | 18-L.c | Klātbūtnes sensors, augstfrekvences Steinel, DUAL HF | gb | 4
9 | 18-L.c | Klātbūtnes sensors, augstfrekvences Steinel, PC IR Quattro | k-ts | 4
10 | 18-L.c | Savienojumi | k-ts | 1
11 | 18-L.c | Herm. Kārba, vadu savienoj. IP44 | gb | 32
D | 18-L.c | Kabeļi/ kabeļu aizsardzība
1 | 18-L.c | Kabelis NYY-J 5x16 | m | 70
2 | 18-L.c | Kabelis NYY-J 5x10 | m | 10
3 | 18-L.c | Kabelis NYY-J 5x6 | m | 50
4 | 18-L.c | Kabelis NYY-J 5x4 | m | 70
5 | 18-L.c | Kabelis NYY-J 5x2,5 | m | 120
6 | 18-L.c | Kabelis PPJ-5x6 | m | 20
7 | 18-L.c | Kabelis PPJ-5x4 | m | 300
8 | 18-L.c | Kabelis PPJ-5x2,5 | m | 200
9 | 18-L.c | Kabelis PPJ-4x2.5 | m | 100
10 | 18-L.c | Kabelis PPJ-3x2.5 | m | 1900
11 | 18-L.c | Kabelis PPJ-5x1.5 | m | 400
12 | 18-L.c | Kabelis PPJ-4x1.5 | m | 400
13 | 18-L.c | Kabelis PPJ-3x1.5 | m | 1800
14 | 18-L.c | Kabelis PPJ-2x1.5 | m | 100
15 | 18-L.c | Kabelis NHXH-J 3x1.5 | m | 30
16 | 18-L.c | Kabelis NHXH-J E30-3x1.5 | m | 1300
17 | 18-L.c | Gofrēta Aizsargcaurule 32 mm | m | 100
18 | 18-L.c | Gofrēta Aizsargcaurule 20 mm | m | 600
19 | 18-L.c | Gofrēta Aizsargcaurule 16 mm | m | 800
20 | 18-L.c | Gludsienu PE aizsargcaurule D=20mm | m | 100
21 | 18-L.c | PVC kabeļkanāls 40x20 | m | 30
22 | 18-L.c | Stiprinājumi/savilces/marķieri | k-ts | 1
E |  | Elektroietaises
1 | 18-L.c | Kontaktligzda ar zem., ar bērnu aizsardzību,16A,z.a ar kārbu IP20, | k-ts | 127
2 | 18-L.c | Kontaktligzda ar bērnu aizsardzību,16A, z.a. ar kārbu IP44, | k-ts | 24
3 | 18-L.c | Kontaktligzda , ar nosegvāku 16A, v.a. ar kārbu IP44 | k-ts | 8
4 | 18-L.c | Kontaktligzda z/a 3P+N+E 400V 16A IP44 | k-ts | 2
5 |  | Herm.kārba IP 65 E90 | k-ts | 8
6 | 18-L.c | Herm.kārba IP 44 | Gab. | 35
7 | 18-L.c | Apgaismojuma kabeļu rene 40x70,MEK 70 | m | 112
8 | 18-L.c | Zn Kabeļu rene 60x200 ar atdalošu starpsienu | m | 36
9 | 18-L.c | Zn Kabeļu rene 60x300 ar atdalošu starpsienu | m | 42
10 | 18-L.c | Zn Kabeļu rene 60x500 ar atdalošu starpsienu | m | 3
11 | 18-L.c | Kabeļu plaukta Pagrieziens 90 grādi 200 | gb | 1
12 | 18-L.c | Kabeļu plaukta Pagrieziens 90 grādi 300 | gb | 5
13 | 18-L.c | Kabeļu plaukta Pagrieziens 90 grādi 300/200 | gb | 2
14 | 18-L.c | Kabeļu plaukta Pagrieziens 500/300 | gb | 1
15 | 18-L.c | Kabeļu plaukta Pāreja 200/100 | gb | 1
16 | 18-L.c | Kabeļu plaukta T veida savienojums 300/300/200 | gb | 1
17 | 18-L.c | Kabeļreņu stiprinājumi | kpl | 1
18 | 18-L.c | UG putas 30 min. | l | 10
19 | 18-L.c | UG savilve D=12-20 mm | Gab. | 12
20 | 18-L.c | Slēdžu, kontaktligzdu rāmīši,Schneider electric | k-ts | 1
21 | 18-L.c | Kabeļa gala apdare 5x10 | Gab. | 2
22 | 18-L.c | Kabeļa gala apdare 5x6 | Gab. | 24
23 | 18-L.c | Kabeļa gala apdare 5x4 | Gab. | 26
24 | 18-L.c | Palīgmateriāli | k-ts | 1
Zibensaizsardzība,zemējums
1 | 18-L.c | Zemējuma lenta 40x4mm, cinkots tērauds,tranšejas rakšana ,aizbēršana | m | 140
2 | 18-L.c | Zemējuma stieple Ø10mm | m | 80
3 | 18-L.c | Zemējuma stieple Ø8mm | m | 600
4 | 18-L.c | Mērījumu klemme | Gab. | 14
5 | 18-L.c | Potenciālu izlīdzinošā kopne Ø8-10mm/30x5mm | Gab. | 1
6 | 18-L.c | Potenciālu izlīdzinošā kopne Ø8-10mm/30x5mm . PVC korpusā | gab. | 1
7 | 18-L.c | Pievien. klemme zemējuma stienim 8-10/40/20mm | gab. | 6
8 | 18-L.c | Zemējuma stienis Ø20mm 1.5m ar šlicēm A-tips, c. tērauda | gab. | 36
9 | 18-L.c | Pievienoj. Klemme apaļdzelzs/apaļdzelzs | Gab. | 36
10 | 18-L.c | Izplešanās elements,Cu, 16 mm², 300 mm | Gab. | 5
11 | 18-L.c | Pievienoj. Klemme apaļdzelzs/plakandzekzs | Gab. | 18
12 | 18-L.c | Pievienoj. Klemme ar noteku | Gab. | 8
13 | 18-L.c | Stieples turētājs H=15mm Niro Clip, ner. Tērauda | Gab. | 800
14 | 18-L.c | Zemējuma stieņa spice TE20, 20mm tips A, BP | Gab. | 8
15 | 18-L.c | Pārsprieguma noved. V50-B+C 3 (I + II klase) | k-ts | 1
16 | 18-L.c | Pārsprieguma noved. V50-C 3 II klase | k-ts | 3
17 | 18-L.c | Vads H07V-K 1x50mm² | m | 20
18 | 18-L.c | Vads H07V-K 1x10mm² | m | 100
19 | 18-L.c | Vads H07V-K 1x6mm² | m | 800
20 | 18-L.c | 1024 -Pretkorozijas lenta 50mm/10m 1 | gb | 2
21 | 18-L.c | Palīgmateriāli | kpl | 1
Kopā
Piezīmes:
Būvuzņēmējam jādod pilna apjoma tendera cenu piedāvājums, ieskaitot palīgdarbus un materiālus, kas nav uzrādīti apjomu sarakstā un projektā, bet ir nepieciešami projektētās ēkas būvniecībai un nodošanai ekspluatācijā.
0
Sastādīja:
Arnis Gailītis
Sertifikāta Nr.20-5643
Pārbaudīja:
Aivars Mauriņš
Sertifikāta Nr.20-5957

## 2,7
Darba apjomu saraksts Nr. |  |  | 2.7
Telefonu, datoru UN TV tūkla sistēma
| Būves nosaukums: | Jelgavas 2.internātpamatskola
| Objekta nosaukums: | „Jelgavas 2.internātpamatskolas” rekonstrukcija, sporta zāles ar rehabilitācijas telpām jaunbūve, teritorijas labiekārtošana 1. kārta
| Objekta adrese: | Filozofu iela 50, Jelgava
| Pasūtījuma Nr. | n
Tāme sastādīta 2014.gada tirgus cenās, pamatojoties uz SIA „Baltex Group” tehniskā projekta rasējumiem un darbu apjomiem
Tāme sastādīta: 2014.gada 22. septembris
Nr.p.k. | Kods | Darba nosaukums | Mērvienība | Daudzums | Vienības izmaksas (euro) | Summa (euro)
0 |  | Telefonu, datoru UN TV tūkla sistēma
| 19-L.c | Telefonu, datoru UN TV tūkla sistēma 1.kārta (1.stāvs,pagrabstāvs)--montāžas,palaišanas darbi
Datu tīkls
1 | 19-L.c | Sadales skapis 19" 12Uu | k-ts | 1
2 | 19-L.c | Sadales panelis 24 portu UTP Cat5 | k-ts | 1
3 | 19-L.c | Switch 24 portu (24-Port 10/100BaseT/TX Stackable Managed Switch + 2 SFP/RJ-45 Ports)Signamax | k-ts | 1
4 | 19-L.c | Wi-Fi piekļuves punkts TL-WA901ND | gab. | 3
5 | 19-L.c | Ventilatoru panelis 2 vent, ar termostatiem | gab. | 1
6 | 19-L.c | Barošanas panelis 19", 6-viet. | gab. | 1
7 | 19-L.c | Zemējuma komplekts POT10 | gab. | 1
8 | 19-L.c | 19" LSA moduļu turētājs TLD1U | gab. | 1
9 | 19-L.c | Krone LSA 10 pāru CM-0110 PBT | gab. | 1
10 | 19-L.c | Komutācijas skapis ETI 24 viet. plastmasas, zemapmetuma | k-ts | 1
11 | 19-L.c | Datu/ telefona rozete 2xRJ45, UTP Cat 5e, zemapmetuma | gab. | 5
12 | 19-L.c | Datu rozete RJ45, UTP Cat 5e | gab. | 3
13 | 19-L.c | Kabelis UTP 4x2x0,5 24 AWG Cat5e | m. | 610
14 | 19-L.c | Kabelis UTP 4x2x0,5 24 AWG Cat5eoutdoor | m. | 160
15 | 19-L.c | Gofreta caurule d25, āra | m. | 100
16 | 19-L.c | PVC caurule d25 | m. | 300
17 | 19-L.c | PVC caurule d16 | m. | 100
18 | 19-L.c | Gofreta caurule d50 | m. | 10
19 | 19-L.c | Ugunsturīgs blīvējuma materiāls | k-ts | 1
20 | 19-L.c | Instalācijas materiali | kts | 1
21 | 19-L.c | Izpilddokumentācija | kts | 1
TV tīkls
1 | 19-L.c | Antenu masts 3m d=42 | k-ts | 1
2 | 19-L.c | Masta kronšteini | k-ts | 1
3 | 19-L.c | Blīvgumija | gab. | 1
4 | 19-L.c | TV UHF antena | gab. | 1
5 | 19-L.c | SAT antena | gab. | 1
6 | 19-L.c | SAT uztvērējs Vu+ Uno | gab. | 1
7 | 19-L.c | LNB Inverto cirkular quattro | gab. | 2
8 | 19-L.c | SAT signāla slēdzis MSE5800 | gab. | 1
9 | 19-L.c | TV signāla pastiprinātājs HA 126 | gab. | 1
10 | 19-L.c | Komutācijas skapis 4500x3000x150 plastmasas, virsapmetuma | k-ts | 1
11 | 19-L.c | SAT/TV/R rozete FD6 | gab. | 5
12 | 19-L.c | Kabelis RG6 SAT/TV/F 17-19 dB/100m | m. | 550
13 | 19-L.c | Gofreta caurule d50 | m. | 10
14 | 19-L.c | PVC caurule d25 | m. | 100
15 | 19-L.c | Ugunsturīgs blīvējuma materiāls | k-ts | 1
16 | 19-L.c | Instalācijas materiali | kts | 1
Kopā
Piezīmes:
Būvuzņēmējam jādod pilna apjoma tendera cenu piedāvājums, ieskaitot palīgdarbus un materiālus, kas nav uzrādīti apjomu sarakstā un projektā, bet ir nepieciešami projektētās ēkas būvniecībai un nodošanai ekspluatācijā.
0
Sastādīja:
Arnis Gailītis
Sertifikāta Nr.20-5643
Pārbaudīja:
Aivars Mauriņš
Sertifikāta Nr.20-5957

## 2,8
Darba apjomu saraksts Nr. |  |  | 2.8
Apsardzes un piekļuves sistēmas iekārtas un ierīces
| Būves nosaukums: | Jelgavas 2.internātpamatskola
| Objekta nosaukums: | „Jelgavas 2.internātpamatskolas” rekonstrukcija, sporta zāles ar rehabilitācijas telpām jaunbūve, teritorijas labiekārtošana 1. kārta
| Objekta adrese: | Filozofu iela 50, Jelgava
| Pasūtījuma Nr. | n
Tāme sastādīta 2014.gada tirgus cenās, pamatojoties uz SIA „Baltex Group” tehniskā projekta rasējumiem un darbu apjomiem
Tāme sastādīta: 2014.gada 22. septembris
Nr.p.k. | Kods | Darba nosaukums | Mērvienība | Daudzums | Vienības izmaksas (euro) | Summa (euro)
Apsardzes un piekļuves sistēmas iekārtas un ierīces
| 19-L.c | Apsardzes signalizācijas sistēma 1.kārta --montāžas,palaišanas darbi
1 | 19-L.c | AS kontrolpanelis DSC "PC1864" | k-ts | 1
2 | 19-L.c | Zonu paplašinātājs DSC "PC5108" | k-ts | 5
3 | 19-L.c | Vad īb ās klaviatura DSC "PK 5501 LCD" | k-ts | 6
4 | 19-L.c | Vad īb ās klaviatura DSC "PK 5500 LCD" | k-ts | 1
5 | 19-L.c | Barošanas bloks "TS-138N" 2A, 12vdc | k-ts | 1
6 | 19-L.c | Komutācijas kārba P-7/40 290X320X75 | k-ts | 2
7 | 19-L.c | T ransformators 45/002 | k-ts | 1
8 | 19-L.c | Akumulatoru baterija 12V/7Ah | gab. | 3
9 | 19-L.c | Kustības detektors LC 100 PI | gab. | 6
10 | 19-L.c | Kombinetajs detektors "FLASH" | gab. | 22
11 | 19-L.c | Detektoru kronšteins | gab. | 28
12 | 19-L.c | Durvjuherkons metāla durvim KA2071 | kts | 5
13 | 19-L.c | Durvju herkons SC517 | gab. | 19
14 | 19-L.c | T rauksmes sirēna SL 150 | gab. | 2
15 | 19-L.c | T rauksmes sirēna, ārā "MR300" | gab. | 1
16 | 19-L.c | Nozarkārba 5/8 kont. ar sab.slēdzi | gab. | 15
17 | 19-L.c | Kabelis CQR (4x0.22) | m. | 400
18 | 19-L.c | Kabelis CQR (8x0.22) | m. | 900
19 | 19-L.c | Kabelis CQR (8x0.22) | m. | 100
20 | 19-L.c | Kabelis MMJ 3x1.5 | m. | 30
21 | 19-L.c | PVC caurule d 16 | m. | 150
22 | 19-L.c | Instalacijas materiali | k-ts | 1
Kopā
Piezīmes:
Būvuzņēmējam jādod pilna apjoma tendera cenu piedāvājums, ieskaitot palīgdarbus un materiālus, kas nav uzrādīti apjomu sarakstā un projektā, bet ir nepieciešami projektētās ēkas būvniecībai un nodošanai ekspluatācijā.
0
Sastādīja:
Arnis Gailītis
Sertifikāta Nr.20-5643
Pārbaudīja:
Aivars Mauriņš
Sertifikāta Nr.20-5957

## 2,9
Darba apjomu saraksts Nr. |  |  | 2.9
Ugunsgrēka atklāšanas un trauksmes signalizācijas sistēma
| Būves nosaukums: | Jelgavas 2.internātpamatskola
| Objekta nosaukums: | „Jelgavas 2.internātpamatskolas” rekonstrukcija, sporta zāles ar rehabilitācijas telpām jaunbūve, teritorijas labiekārtošana 1. kārta
| Objekta adrese: | Filozofu iela 50, Jelgava
| Pasūtījuma Nr. | n
Tāme sastādīta 2014.gada tirgus cenās, pamatojoties uz SIA „Baltex Group” tehniskā projekta rasējumiem un darbu apjomiem
Tāme sastādīta: 2014.gada 22. septembris
Nr.p.k. | Kods | Darba nosaukums | Mērvienība | Daudzums | Vienības izmaksas (euro) | Summa (euro)
| 0 | Ugunsgrēka atklāšanas un trauksmes signalizācijas sistēma
| 19-L.c | Ugunsgrēka atklāšanas un trauksmes signalizācijas sistēma 1.kārta--montāžas,palaišanas darbi
1. Iekārtas un materiali
1 | 19-L.c | Adrešu US kontrolpanelis C-TEK 1 cilpas „XFP501K.X- XFP1loop” | k-ts | 1
2 | 19-L.c | Adrešu US kontrolpaneļa atkārtotājs C-TEK 1 cilpas „XFP501K.X- XFP1loop” | k-ts | 1
3 | 19-L.c | Adrešu optiskais dūmu detektors Apollo „XP95 55000-620” | gab. | 66
4 | 19-L.c | Adrešu optiskais dūmu detektors Apollo „XP95 55000-610” | gab. | 4
5 | 19-L.c | Pamatne XPERT Card AP95 45681-210 Apollo XPERT | gab. | 66
6 | 19-L.c | Pamatne/izolators XPERT Card AP9545681-284 XPERT | gab. | 4
7 | 19-L.c | Iznesamājs LED indikātors VUOS 01 | gab. | 8
8 | 19-L.c | Detektoru aizsarggrēsts System Sensor DSK 070 | gab. | 13
9 | 19-L.c | Adrešu rokas detektors/izolators ar karbu Apollo XP95 55000-2000908 | gab. | 14
10 | 19-L.c | Adrešu vadībās modulis IN/OUT XP95 55000-875 | gab. | 3
11 | 19-L.c | Ventilācijas blokeš. Relejs ESMI | gab. | 1
12 | 19-L.c | Trauksmes sirēna "AH03127B” | gab. | 14
13 | 19-L.c | Trauksmes sirēna ar strobspuldzi "AH03127BS” | gab. | 1
14 | 19-L.c | Akumulātoru baterija 12V/17Ah | gab. | 4
15 | 19-L.c | Ugunsturīgs blīvejuma materiāls | k-ts | 1
Vēdināšanas sistēma
1 | 19-L.c | Vadības bloks „GVL 8301K” | kpl | 1
2 | 19-L.c | Slēdzis vēdināšanai „LT 83UE” | kpl | 1
3 | 19-L.c | Ķēžveida pievāds logiem „VCD-22” | kpl | 6
Dūmu novadīšanas sistēma
1 | 19-L.c | DNS vadības bloks 4A, 2 gr. ar akumulatoriem „RZN 4404M” | kpl | 1
2 | 19-L.c | Avarijas poga „RT 42” | kpl | 2
3 | 19-L.c | Komutācijas kārbs E30 „FK9263” | kpl | 2
4 |  | Zobstieņa pievādu tandēms ar stiprinājumiem ZA35/600 TM+ZMZ | kpl | 2
2. KABEĻU MONTAŽAS MATERIĀLI
1 | 19-L.c | Kabelis JE-E(ST) FE180/E30 1x2x0.8 | m. | 1350
2 | 19-L.c | Kabelis Eurosafe FE180/E30 2x1.0 | m. | 600
3 | 19-L.c | Kabelis ELAN FIRE FE180/E30 2x2x0.8+E | m. | 200
4 | 19-L.c | Kabelis (N)NXH(ST)Hb FE180/E30 3x1,5 | m. | 250
5 | 19-L.c | Kabelis (N)NXH(ST)Hb FE180/E30 3x2,5 | m. | 150
6 | 19-L.c | PVC caurule d 20 | m. | 300
7 | 19-L.c | PVC caurule d 50 | m. | 20
8 | 19-L.c | Kabeļu kanāls 25x16 | m. | 40
9 | 19-L.c | Palīgmateriāli | kpl | 1
Balss trauksmes izziņošanas sistēma
1 | 19-L.c | Kontrolieris Plena Bosch LBB 1990/00 ierīkošana | kts | 1
2 | 19-L.c | Pastiprinātājs LBB1935/20 PLENA POWER AMPLIFIER 360/240W, EVAC COMPLIANT | kts | 2
3 | 19-L.c | Atkārtotājs Fireman LBB1905/00 | kts | 1
4 | 19-L.c | Mikrofons ar vad ības klaviatūru 6 zonām Plena Bosch LBB 1956/00 | kts | 1
5 | 19-L.c | Rezerves bateriju modulis 24 V DC PLN-24CH10 | kts | 1
6 | 19-L.c | Akumulators 12V 65Ah SBL65-12i | kts | 2
7 | 19-L.c | Līnijas kontroles modulis PLN-1EOL ar karbu | kts | 6
8 | 19-L.c | Skapis 19" 16U 600*600*1087 4WM6622.900 | kts | 1
9 | 19-L.c | Barošanas panelis 19" 9viet | kts | 1
10 | 19-L.c | Zemējuma kompl. POT 10 | kts | 1
11 | 19-L.c | Plaukts | kts | 1
12 | 19-L.c | Sienas skaļrunis LB1-UW06-Fx 1.5W-3W-6W/70v 6W | kts | 33
13 | 19-L.c | Sienas ska ļrunis LB1-CW06-D 3W-6W-12W/70v 6W | kts | 10
14 | 19-L.c | Griestu ska ļrunis LBC3951/111.5W-3W-6W/70v 6W | kts | 10
15 | 19-L.c | Griestu ska ļruņa metāla k ārba ar EVAC LBC3081/02 | kts | 10
16 | 19-L.c | EVAC LBC 1256/00 | kts | 43
17 | 19-L.c | Kabelis JE-H(St)H FE-180/E30 1x2x0.8 | m. | 1000
18 | 19-L.c | Kabelis FTP 4x2x0.5 cat5e | m | 100
19 | 19-L.c | (N)HXH(ST) FE180/E30 3x2,5 | m. | 25
20 | 19-L.c | PVC caurule d20 | m. | 600
21 | 19-L.c | PVC caurule d50 | m. | 100
22 | 19-L.c | Ugunsturīgs blīvējuma materiāls | k-ts | 3
23 | L.c. | Instalācijas materiali | k-ts | 1
Kopā
Piezīmes:
Būvuzņēmējam jādod pilna apjoma tendera cenu piedāvājums, ieskaitot palīgdarbus un materiālus, kas nav uzrādīti apjomu sarakstā un projektā, bet ir nepieciešami projektētās ēkas būvniecībai un nodošanai ekspluatācijā.
0
Sastādīja:
Arnis Gailītis
Sertifikāta Nr.20-5643
Pārbaudīja:
Aivars Mauriņš
Sertifikāta Nr.20-5957

## 2,10
Darba apjomu saraksts Nr. |  |  | 2.1
Videonovērošanas sistēmas iekārtas un ierīces
| Būves nosaukums: | Jelgavas 2.internātpamatskola
| Objekta nosaukums: | „Jelgavas 2.internātpamatskolas” rekonstrukcija, sporta zāles ar rehabilitācijas telpām jaunbūve, teritorijas labiekārtošana 1. kārta
| Objekta adrese: | Filozofu iela 50, Jelgava
| Pasūtījuma Nr. | n
Tāme sastādīta 2014.gada tirgus cenās, pamatojoties uz SIA „Baltex Group” tehniskā projekta rasējumiem un darbu apjomiem
Tāme sastādīta: 2014.gada 22. septembris
Nr.p.k. | Kods | Darba nosaukums | Mērvienība | Daudzums | Vienības izmaksas (euro) | Summa (euro)
| 0 | Videonovērošanas sistēmas iekārtas un ierīces
Videonovērošanas sistēma 1.kārta-montāžas,palaišanas darbi
1 | 19-L.c | DVR "3R PRESTIGE 16CH" 16 Video, 16 Audio Kompresija H.264;Max Ieraksta Izšķirtspēja 720x576;Real-Time Ieraksta Ātrums: 400 fps (CIF);HDDx2 (līdz 1.5TB); Izvēlne latviešu, krievu valod ā | kts | 1
2 | 19-L.c | Cietais disks 2TB SATA 64MB | kts | 2
3 | 19-L.c | UPS 1500V/A "NRT 1000-PR"; 19" | gab. | 1
4 | 19-L.c | Barošanas bloks 10A 12vdc "TP-PSC9CH" | k-ts | 2
5 | 19-L.c | Akumulatoru baterija 12V/7Ah | gab. | 2
6 | 19-L.c | Monitors 22" IPS LED | gab. | 1
7 | 19-L.c | Krāsaina videokamera "HD-AM1890HTL" 1/3" Sony Super 1/3 1.3Mega Sony Exmor Sensor 1000 TVL, 2.8-12mm Min. Illum 0 Lux (IR LED ON) 3D DNR, WDR, BLC, AWB, IP67 DC | kts | 7
8 | 19-L.c | Krāsaina kupola videokamera "HD-AM156VTL" 1/3" 1.3Mp (1000TVL) Sony Exmor Sensor 2.8-12mm Varifocal lens Min. Illum: 0Lux (IR LED ON) ICR, 3D DNR, OSD, BLC, WDR, IP67, DC 12V | kts | 9
9 | 19-L.c | Komutācijas kārba S Box | gab. | 10
10 | 19-L.c | TP016 Vītā p āra uztv ērējs Video: 16. Spilgtuma un spožuma regulēšāna. | gab. | 1
11 | 19-L.c | TTP111VE Vītā p āra p ārveidotājs | kts | 16
12 | 19-L.c | UPS NETYS "NET 1000-PR" | kts | 1
13 | 19-L.c | BNC konektors | gab. | 32
14 | 19-L.c | 12 vdc konektors | gab. | 16
15 | 19-L.c | Kabelis RG59 | m. | 200
16 | 19-L.c | Kabelis UTP 4x2x0.5 Cat5e | m. | 2000
17 | 19-L.c | Sp ēka kabelis NYM 2x1.0 | m | 700
18 | 19-L.c | Sp ēka kabelis NYM 3x1,5 | m | 30
19 | 19-L.c | PVC caurule d 25 | m. | 500
20 | 19-L.c | Ugunsturīgs blīvējuma materiāls | k-ts | 1
21 | 19-L.c | Instalācijas materiali | k-ts | 1
Kopā
Piezīmes:
Būvuzņēmējam jādod pilna apjoma tendera cenu piedāvājums, ieskaitot palīgdarbus un materiālus, kas nav uzrādīti apjomu sarakstā un projektā, bet ir nepieciešami projektētās ēkas būvniecībai un nodošanai ekspluatācijā.
0
Sastādīja:
Arnis Gailītis
Sertifikāta Nr.20-5643
Pārbaudīja:
Aivars Mauriņš
Sertifikāta Nr.20-5957

## 2,11
Darba apjomu saraksts Nr. |  |  | 2.11
Lifts
| Būves nosaukums: | Jelgavas 2.internātpamatskola
| Objekta nosaukums: | „Jelgavas 2.internātpamatskolas” rekonstrukcija, sporta zāles ar rehabilitācijas telpām jaunbūve, teritorijas labiekārtošana 1. kārta
| Objekta adrese: | Filozofu iela 50, Jelgava
| Pasūtījuma Nr. | n
Tāme sastādīta 2014.gada tirgus cenās, pamatojoties uz SIA „Baltex Group” tehniskā projekta rasējumiem un darbu apjomiem
Tāme sastādīta: 2014.gada 22. septembris
Nr.p.k. | Kods | Darba nosaukums | Mērvienība | Daudzums | Vienības izmaksas (euro) | Summa (euro)
| 0 | Lifts
1 | L.c. | KONE Motala 2000 lifts, komplektā ar šahtu, durvīs metāla ar stikliem, šahtas nožogojums metāla paneļi, | kpl. | 1
Kopā
Piezīmes:
Būvuzņēmējam jādod pilna apjoma tendera cenu piedāvājums, ieskaitot palīgdarbus un materiālus, kas nav uzrādīti apjomu sarakstā un projektā, bet ir nepieciešami projektētās ēkas būvniecībai un nodošanai ekspluatācijā.
0
Sastādīja:
Arnis Gailītis
Sertifikāta Nr.20-5643
Pārbaudīja:
Aivars Mauriņš
Sertifikāta Nr.20-5957

## 3,1
Darba apjomu saraksts Nr. |  |  | 3.1
Ārējie ūdensvadi Ū1;Ū2
| Būves nosaukums: | Jelgavas 2.internātpamatskola
| Objekta nosaukums: | „Jelgavas 2.internātpamatskolas” rekonstrukcija, sporta zāles ar rehabilitācijas telpām jaunbūve, teritorijas labiekārtošana 1. kārta
| Objekta adrese: | Filozofu iela 50, Jelgava
| Pasūtījuma Nr. | n
Tāme sastādīta 2014.gada tirgus cenās, pamatojoties uz SIA „Baltex Group” tehniskā projekta rasējumiem un darbu apjomiem
Tāme sastādīta: 2014.gada 22. septembris
Nr.p.k. | Kods | Darba nosaukums | Mērvienība | Daudzums | Vienības izmaksas (euro) | Summa (euro)
Ārējie ūdensvadi Ū1;Ū2
Materiālu un iekārtu specifikācija Ū1
1 | 27-L.c | Ūdensapgādes PE caurule PN10. Iebūves dziļums līdz 2.0m, montāža DN100 | m | 69.3
2 | 27-L.c | Ūdensapgādes PE caurule PN10. Iebūves dziļums līdz 2.0m, montāža DN65 | m | 8.8
3 | 27-L.c | Ūdensapgādes PE cauruļvadu fasondaļas | kompl. | 1
4 | 27-L.c | Pazemes tipa ekspluatācijas aizbīdnis ar uzmavu PE (komplektā ar teleskopisko pagarinātājkātu h=1,5-2,0m un ielas kapi D180mm), montāža DN65 | gab | 1
5 | 27-L.c | Šķērsojums ar projektējamiem siltumtīkliem ar to aizsardzību 2DN89/160 | vietas | 4
6 | 27-L.c | Šķērsojums ar projektējamu sadzīves kanalizācijas tīklu ar to aizsardzību DN160 | vietas | 1
7 | 27-L.c | Šķērsojums ar projektējamu lietus kanalizācijas tīklu ar to aizsardzību DN250 | vietas | 1
8 | 27-L.c | Ūdensvada hidrauliskā pārbaude | kpl | 1
9 | 27-L.c | Hidraulisko vairogu uzstādīšana būvbedru sienu nostiprināšanai (izmantojami pie tranšeju dziļuma >2,0 m) | kompl. | 1
10 | 27-L.c | Gruntsūdens līmeņa pazemināšana ar adatfiltriem rakšanas zonā | kompl. | 1
| 27-L.c | Ūdensvada pārslegšana īpašumam Dambja ielā 17 | kompl. | 1
11 | 27-L.c | Pieslēgums pie esošā ūdensvada DN100 | vietas | 1
12 | 27-L.c | Pieslēgums pie esošā ūdensvada DN30 | vietas | 1
13 | 27-L.c | Pamatu šķērsojums ar apvalkcauruli un blīvējuma palīgmateriāliem | vietas | 1
14 | 27-L.c | Digitālā uzmērīšana | m | 78
15 | 27-L.c | Palīgmateriāli | kpl | 1
Zemes darbi Ū1
1 | 03-L.c | Tranšejas rakšana, grunts izstrāde ar ekskavatoru, vidējais dziļums līdz 2,0m | m3 | 312
2 | 03-L.c | Grunts izstrāde ar rokām | m3 | 31
3 | 03-L.c | Izlīdzinošā smilts slāņa 0.15 izbūve zem caurules | m3 | 23
4 | 03-L.c | Cauruļvada aizbēršana ar smilti 0.3m virs caurules | m3 | 47
5 | 03-L.c | Grunts atpakaļ aizbēršana blietējot | m3 | 273
6 | 03-L.c | Liekās grunts izvešana | m3 | 70
Demontāžas darbi Ū1
1 | 02-L.c | Esošā ūdensvada demontāža DN30 | m | 32
2 | 02-L.c | Esošā ūdensvada demontāža DN50 | m | 39
3 | 02-L.c | Esošs ūdensapgādes elements | gab | 1
4 | 02-L.c | Zālāja noņemšana | m2 | 138
Kopā
Piezīmes:
Būvuzņēmējam jādod pilna apjoma tendera cenu piedāvājums, ieskaitot palīgdarbus un materiālus, kas nav uzrādīti apjomu sarakstā un projektā, bet ir nepieciešami projektētās ēkas būvniecībai un nodošanai ekspluatācijā.
0
Sastādīja:
Arnis Gailītis
Sertifikāta Nr.20-5643
Pārbaudīja:
Aivars Mauriņš
Sertifikāta Nr.20-5957

## 3,2
Darba apjomu saraksts Nr. |  |  | 3.2
Ārējā kanalizācija K1
| Būves nosaukums: | Jelgavas 2.internātpamatskola
| Objekta nosaukums: | „Jelgavas 2.internātpamatskolas” rekonstrukcija, sporta zāles ar rehabilitācijas telpām jaunbūve, teritorijas labiekārtošana 1. kārta
| Objekta adrese: | Filozofu iela 50, Jelgava
| Pasūtījuma Nr. | n
Tāme sastādīta 2014.gada tirgus cenās, pamatojoties uz SIA „Baltex Group” tehniskā projekta rasējumiem un darbu apjomiem
Tāme sastādīta: 2014.gada 22. septembris
Nr.p.k. | Kods | Darba nosaukums | Mērvienība | Daudzums | Vienības izmaksas (euro) | Summa (euro)
| 0 | Ārējā kanalizācija K1
Ārējā kanalizācija K1 -1.kārta--montāžas,palaišanas darbi
Materiālu un iekārtu specifikācija K1
1 | 27-L.c | Kanalizācijas PVC uzmavu caurule. Ieguldes klase T8. Iebūves dziļums līdz 1,5m, montāža DN100 | m | 4.895
2 | 27-L.c | Kanalizācijas PVC uzmavu caurule. Ieguldes klase T8. Iebūves dziļums līdz 1,5m, monatāža DN160 | m | 101.2
3 | 27-L.c | Kanalizācijas PVC uzmavu caurule. Ieguldes klase T8. Iebūves dziļums līdz 1,5m, montāža DN200 | m | 204.985
4 | 27-L.c | Kanalizācijas PVC aizsargcaurule. Ieguldes klase T8, montāža D400 | m | 18
5 | 27-L.c | Dzelzbetona skataka no saliekamiem dzelzbetona grodiem atbilstoši LVS EN 1917, ar iestrādātiem gumijas blīvgredzeniem, vāks no kaļamā ķeta ar gumijas blīvējumiem. Iebūves dziļums līdz 1,5m, montāža D1000 | kpl | 9
6 | 27-L.c | Dzelzbetona skataka no saliekamiem dzelzbetona grodiem atbilstoši LVS EN 1917, ar iestrādātiem gumijas blīvgredzeniem, vāks no kaļamā ķeta ar gumijas blīvējumiem. Iebūves dziļums līdz 2,0m, montāža D1000 | kpl | 6
| 27-L.c | Spiediena dzēšanas aka no saliekamiem dzelzbetona grodiem atbilstoši LVS EN 1917, ar iestrādātiem gumijas blīvgredzeniem, vāks no kaļamā ķeta ar gumijas blīvējumiem. Iebūves dziļums līdz 1,5m. | kpl | 1
7 | 27-L.c | Aizsargčaula akas sienā DN100 | gab | 5
8 | 27-L.c | Aizsargčaula akas sienā DN160 | gab | 9
9 | 27-L.c | Aizsargčaula akas sienā DN200 | gab | 24
10 | 27-L.c | Aizsargčaula akas sienā DN315 | gab | 2
11 | 27-L.c | Aizsargčaula akas sienā DN400 | gab | 2
12 | 27-L.c | Šķērsojums ar esošiem telekomunikāciju kabeļiem ar to aizsardzību | vietas | 5
13 | 27-L.c | Šķērsojums ar esošu ūdensvadu ar to aizsardzību D50 | vietas | 1
14 | 27-L.c | Šķērsojums ar esošu ūdensvadu ar to aizsardzību D100 | vietas | 2
15 | 27-L.c | Šķērsojums ar esošu caurteku ar to aizsardzību D500 | vietas | 1
16 | 27-L.c | Šķērsojums ar nedarbojošiem telekomunikāciju kabeļiem | vietas | 1
17 | 27-L.c | Šķērsojums ar demontējamiem apgaismes kabeļiem | vietas | 2
18 | 27-L.c | Šķērsojums ar demontējamu sadzīves kanalizācijas tīklu D200 | vietas | 1
19 | 27-L.c | Šķērsojums ar projektējamu lietus kanalizācijas tīklu ar to aizsardzību DN200 | vietas | 2
20 | 27-L.c | Hidraulisko vairogu uzstādīšana būvbedru sienu nostiprināšanai (izmantojami pie tranšeju dziļuma >2,0 m) | kompl. | 1
21 | 27-L.c | Gruntsūdens līmeņa pazemināšana ar adatfiltriem rakšanas zonā | kompl. | 1
22 | 27-L.c | TV inspekcija sadzīves kanalizācijas cauruļvadiem | kompl. | 1
23 | 27-L.c | Pašteces lietus kanalizācijas tīklu pārbaude uz infiltrāciju | kompl. | 1
24 | 27-L.c | Ienākošā spiedvada pārslēgšana uz aku K1-11 | vietas | 1
25 | 27-L.c | Pieslēgums pie esošas sadzīves kanalizācijas DN315 | vietas | 1
26 | 27-L.c | Pamatu šķērsojums ar apvalkcauruli un blīvējuma palīgmateriāliem | vietas | 1
27 | 27-L.c | Digitālā uzmērīšana | m | 329
28 | 27-L.c | Palīgmateriāli | kpl | 1
Zemes darbi K1
1 | 03-L.c | Tranšejas rakšana, grunts izstrāde ar ekskavatoru, vidējais dziļums līdz 1,50m | m3 | 848
2 | 03-L.c | Grunts izstrāde ar rokām | m3 | 85
3 | 03-L.c | Izlīdzinošā smilts slāņa 0.15 izbūve zem caurules | m3 | 85
4 | 03-L.c | Cauruļvada aizbēršana ar smilti 0.3m virs caurules | m3 | 20
5 | 03-L.c | Grunts atpakaļ aizbēršana blietējot | m3 | 828
6 | 03-L.c | Liekās grunts izvešana | m3 | 105
Demontāžas darbi K1
1 | 02-L.c | Esošās sadzīves kanalizācijas demontāža DN150 | m | 78
2 | 02-L.c | Esošās sadzīves kanalizācijas demontāža DN200 | m | 167
3 | 02-L.c | Esošo sadzīves kanalizācijas aku demontāža | gab | 10
4 | 02-L.c | Esošas sadzīves kanalizācijas tvertnes demontāža vai aizbēršana | m³ | 37
5 | 02-L.c | Asfaltseguma demontāža | m2 | 106
6 | 02-L.c | Betona flīžu seguma demontāžā | m2 | 165
7 | 02-L.c | Zālāja noņemšana | m2 | 467
8 | 05-L.c | Esošās ķeta caurules gala aizbetonēšana | m2 | 0.03
Atjaunošanas darbi K1
1 | L.c | Asfaltbetons AC-11 h=40mm | m3 | 1.8
2 | L.c | Asfaltbetons Acb-22 h=60mm | m3 | 2.7
3 | L.c | Šķembas zem atjaunojamā asfalta h=250 mm | m3 | 11.25
4 | L.c | Drenējošas smiltis h=300 mm | m3 | 13.5
5 | L.c | Betona flīžu seguma atjaunošana | m2 | 47
6 | L.c | Zālāja atjaunošana | m2 | 349
7 | L.c | Melnzeme zem zālāja h=150mm | m3 | 52.35
8 | L.c | Zālāju sēkla, aprēķina daudzums 4kg/100m2 | kg | 13.96
Kopā
Piezīmes:
Būvuzņēmējam jādod pilna apjoma tendera cenu piedāvājums, ieskaitot palīgdarbus un materiālus, kas nav uzrādīti apjomu sarakstā un projektā, bet ir nepieciešami projektētās ēkas būvniecībai un nodošanai ekspluatācijā.
0
Sastādīja:
Arnis Gailītis
Sertifikāta Nr.20-5643
Pārbaudīja:
Aivars Mauriņš
Sertifikāta Nr.20-5957

## 3,3
Darba apjomu saraksts Nr. |  |  |  | 3.3
Ārējā kanalizācija K2
| Būves nosaukums: | Jelgavas 2.internātpamatskola
| Objekta nosaukums: | „Jelgavas 2.internātpamatskolas” rekonstrukcija, sporta zāles ar rehabilitācijas telpām jaunbūve, teritorijas labiekārtošana 1. kārta
| Objekta adrese: | Filozofu iela 50, Jelgava
| Pasūtījuma Nr. | n
Tāme sastādīta 2014.gada tirgus cenās, pamatojoties uz SIA „Baltex Group” tehniskā projekta rasējumiem un darbu apjomiem
Tāme sastādīta: 2014.gada 22. septembris
Nr.p.k. | Kods | Darba nosaukums |  | Mērvienība | Daudzums | Vienības izmaksas (euro) | Summa (euro)
| 0 | Ārējā kanalizācija K2
Materiālu un iekārtu specifikācija K2
1 | L.c. | Lietusūdens PP uzmavu caurule. Ieguldes klase T8. Iebūves dziļums līdz 1,5m, montāža | DN200 | m | 66.803
2 | L.c. | Lietusūdens PP uzmavu caurule. Ieguldes klase T8. Iebūves dziļums līdz 1,5m, montāža | DN250 | m | 44.99
3 | L.c. | Lietusūdens PP uzmavu caurule. Ieguldes klase T8. Iebūves dziļums līdz 1,5m, montāža | DN315 | m | 40.15
4 | L.c. | Lietusūdens PP uzmavu caurule. Ieguldes klase T8. Iebūves dziļums līdz 1,5m, montāža | DN400 | m | 123.893
5 | L.c. | Lietusūdens PE spiedcaurule PN10. Iebūves dziļums līdz 1,5m, mpontāža | DN100 | m | 1.1
6 | L.c. | Dzelzbetona skataka no saliekamiem dzelzbetona grodiem atbilstoši LVS EN 1917, ar iestrādātiem gumijas blīvgredzeniem, vāks no kaļamā ķeta ar gumijas blīvējumiem. Iebūves dziļums līdz 1,0m, montāža | D1000 | kompl | 1
7 | L.c. | Dzelzbetona skataka no saliekamiem dzelzbetona grodiem atbilstoši LVS EN 1917, ar iestrādātiem gumijas blīvgredzeniem, vāks no kaļamā ķeta ar gumijas blīvējumiem. Iebūves dziļums līdz 1,5m, montāža | D1000 | kompl | 7
8 | L.c. | Dzelzbetona skataka no saliekamiem dzelzbetona grodiem atbilstoši LVS EN 1917, ar iestrādātiem gumijas blīvgredzeniem, vāks no kaļamā ķeta ar gumijas blīvējumiem. Iebūves dziļums līdz 2,0m, montāža | D1000 | kompl | 6
9 | L.c. | Dzelzbetona skataka no saliekamiem dzelzbetona grodiem atbilstoši LVS EN 1917, ar iestrādātiem gumijas blīvgredzeniem, vāks no kaļamā ķeta ar gumijas blīvējumiem. Iebūves dziļums līdz 1,5m. | D1500 | kompl | 1
10 | L.c. | Spiediena dzēšanas aka no saliekamiem dzelzbetona grodiem atbilstoši LVS EN 1917, ar iestrādātiem gumijas blīvgredzeniem, vāks no kaļamā ķeta ar gumijas blīvējumiem. Iebūves dziļums līdz 1,5m. | D1500 | kompl | 1
11 | L.c. | Gūlija D400mm ar nosēddaļu 70l un vāku ar restēm. Iebūves dziļums līdz 2,0m, montāža | D400 | kompl | 2
12 | L.c. | Aizsargčaula akas sienā, montāža | DN200 | gab | 10
13 | L.c. | Aizsargčaula akas sienā, montāža | DN250 | gab | 8
14 | L.c. | Aizsargčaula akas sienā, montāža | DN315 | gab | 4
15 | L.c. | Aizsargčaula akas sienā, montāža | DN400 | gab | 13
16 | L.c. | Aizsargčaula akas sienā, montāža | DN500 | gab | 2
17 | L.c. | Kanalizācijas pārsūknēšanas sūkņu stacija no dzelzbetona grodiem H=2,88m komplektā ar sūķniem, tērauda vadulēm, ķēdi sūkņa pacelšanai, apkalpes tiltiņu, kāpnēm, utt. | D2000 | kompl | 1
18 | L.c. | Lietus kanalizācijas sūkņi SL1.100.150.55.4.50D.C (Q=60,7/s, H=6,06, 5,5kW) |  | gab | 2
19 | L.c. | Monolītas armētas (dzelzsbetona) pamata plātnes 2500 × 2500 × 150 mm betonēšana zem KSS, betons B25, iestrādājot ar sūkni, ieskaitot veidņu montāžu |  | kompl | 2
20 | L.c. | Betona balsts |  | gab | 1
21 | L.c. | KSS būvbedres sienu nostiprināšana ar tērauda rievsienām |  | kompl | 1
22 | L.c. | Naftas, eļļas smilšu atdalītājs EuroPEK Roo SuperKombi NS45/15/4500 (Qnom=15l/s; Qmax=45l/s), montāža | D1400 | kompl | 1
23 | L.c. | Šķērsojums ar esošiem apgaismojuma kabeļiem ar to aizsardzību |  | vietas | 2
24 | L.c. | Šķērsojums ar esošiem telekomunikāciju kabeļiem ar to aizsardzību |  | vietas | 1
25 | L.c. | Šķērsojums ar esošu ūdensvadu ar to aizsardzību | D50 | vietas | 1
26 | L.c. | Šķērsojums ar esošu ūdensvadu ar to aizsardzību | D100 | vietas | 2
27 | L.c. | Šķērsojums ar nedarbojošiem telekomunikāciju kabeļiem |  | vietas | 2
28 | L.c. | Šķērsojums ar demontējamu sadzīves kanalizācijas tīklu | D200 | vietas | 4
29 | L.c. | Šķērsojums ar demontējamu siltumtrasi |  | vietas | 4
30 | L.c. | Šķērsojums ar demontējamu ūdensvadu | D30 | vietas | 1
31 | L.c. | Šķērsojums ar demontējamu ūdensvadu | D50 | vietas | 1
32 | L.c. | Šķērsojums ar demontējamu apgaismojuma kabeli |  | vietas | 1
33 | L.c. | Šķērsojums ar projektējamu sadzīves kanalizācijas tīklu ar to aizsardzību | DN160 | vietas | 3
34 | L.c. | Šķērsojums ar projektējamu ūdensvadu ar to aizsardzību | DN65 | vietas | 1
35 | L.c. | Šķērsojums ar projektējamu ūdensvadu ar to aizsardzību | DN100 | vietas | 2
36 | L.c. | Šķērsojums ar projektējamu siltumtrasi ar to aizsardzību | D76/160 | vietas | 2
37 | L.c. | Hidraulisko vairogu uzstādīšana būvbedru sienu nostiprināšanai (izmantojami pie tranšeju dziļuma >2,0 m) |  | kompl | 1
38 | L.c. | Gruntsūdens līmeņa pazemināšana ar adatfiltriem rakšanas zonā |  | kompl | 1
39 | L.c. | TV inspekcija lietus kanalizācijas cauruļvadiem |  | m | 251.76
| L.c. | Lietusūdens tīklu skalošana |  | kompl | 1
40 | L.c. | Pašteces lietus kanalizācijas tīklu pārbaude uz infiltrāciju |  | m | 251.76
41 | L.c. | Pieslēgums pie esošas caurtekas | D500 | vietas | 1
42 | L.c. | Esošās caurtekas rekonstrukcija |  | m | 12
43 | 27-L.c | Digitālā uzmērīšana |  | m | 252
44 | 27-L.c | Palīgmateriāli |  | kpl | 1
Zemes darbi K2
1 | L.c. | Tranšejas rakšana, grunts izstrāde ar ekskavatoru, vidējais dziļums līdz 1,50m |  | m3 | 830.808
2 | L.c. | Grunts izstrāde ar rokām |  | m3 | 83.0808
3 | L.c. | Izlīdzinošā smilts slāņa 0.15 izbūve zem caurules |  | m3 | 83.0808
4 | L.c. | Cauruļvada aizbēršana ar smilti 0.3m virs caurules |  | m3 | 166.1616
5 | L.c. | Grunts atpakaļ aizbēršana blietējot |  | m3 | 664.6464
6 | L.c. | Liekās grunts izvešana |  | m3 | 249.2424
7 | L.c. | Šķembu sagataves kārta zem sūkņu stacijas h=150mm (frakcija 40-60mm) |  | m3 | 1
8 | L.c. | Izlīdzinošā smilts slāņa 0.3m zem naftas eļļas atdalītāja |  | m3 | 6
9 | L.c. | Dzelzsbetona enkurplāksne ar stiegrām Ø12mm 100x100. Betona klase B25. Zem naftas eļļas atdalītāja | 8760x1800x150 | m3 | 3
10 | L.c. | Enkursiksnas dzelzsbetona plāksnes nostiprināšanai |  | gab. | 9
11 | L.c. | Cilpas enkursiksnu nostiprināšanai |  | gab. | 18
Demontāžas darbi K2
1 | L.c. | Esošās lietus kanalizācijas demontāža |  | m | 25.61
2 | L.c. | Esošo gūliju demontāža |  | gab | 2
3 | L.c. | Asfaltseguma demontāža |  | m2 | 77.7
4 | L.c. | Betona flīžu seguma demontāžā |  | m2 | 39.49
5 | L.c. | Zālāja noņemšana |  | m2 | 368
Atjaunošanas darbi K2
1 | L.c. | Asfaltbetons AC-11 h=40mm |  | m3 | 1.16
2 | L.c. | Asfaltbetons Acb-22 h=60mm |  | m3 | 1.74
3 | L.c. | Šķembas zem atjaunojamā asfalta h=250 mm |  | m3 | 7.25
4 | L.c. | Drenējošas smiltis h=300 mm |  | m3 | 8.7
5 | L.c. | Betona flīžu seguma atjaunošana |  | m2 | 39.6
6 | L.c. | Zālāja atjaunošana |  | m2 | 88.41
7 | L.c. | Melnzeme zem zālāja h=150mm |  | m3 | 13.2615
8 | L.c. | Zālāju sēkla, aprēķina daudzums 4kg/100m2 |  | kg | 3.5364
9 | L.c. | Esošā grāvja rekonstrukcija, iztīrīšana, padziļināšana, apauguma izciršana |  | kompl | 1
Kopā
Piezīmes:
Būvuzņēmējam jādod pilna apjoma tendera cenu piedāvājums, ieskaitot palīgdarbus un materiālus, kas nav uzrādīti apjomu sarakstā un projektā, bet ir nepieciešami projektētās ēkas būvniecībai un nodošanai ekspluatācijā.
0
Sastādīja:
Arnis Gailītis
Sertifikāta Nr.20-5643
Pārbaudīja:
Aivars Mauriņš
Sertifikāta Nr.20-5957

## 3,4
Darba apjomu saraksts Nr. |  |  | 3.4
Ārējā siltumtrase
| Būves nosaukums: | Jelgavas 2.internātpamatskola
| Objekta nosaukums: | „Jelgavas 2.internātpamatskolas” rekonstrukcija, sporta zāles ar rehabilitācijas telpām jaunbūve, teritorijas labiekārtošana 1. kārta
| Objekta adrese: | Filozofu iela 50, Jelgava
| Pasūtījuma Nr. | n
Tāme sastādīta 2014.gada tirgus cenās, pamatojoties uz SIA „Baltex Group” tehniskā projekta rasējumiem un darbu apjomiem
Tāme sastādīta: 2014.gada 22. septembris
Nr.p.k. | Kods | Darba nosaukums | Mērvienība | Daudzums | Vienības izmaksas (euro) | Summa (euro)
| 0 | Ārējā siltumtrase
Ārējā sultumtrase -1.kārta--montāžas,palaišanas darbi
Materiālu un iekārtu specifikācija ST
1 | L.c. | Izolētas caurules Ø76/160 | m | 86.13
2 | L.c. | Izolētas caurules Ø89/160 | m | 154
3 | L.c. | Lodveida ventīlis | gab. | 2
4 | L.c. | Izolēts T-atzars Ø89/160 ar servisa krānu Dn32, H=0,4m | gab. | 2
5 | L.c. | Dzelzbetona aka KC-10-45 no saliek. dz./bet. elem. ar iestrādātiem gumijas blīvgredzeniem un gropi blīvējuma iestrādei ar peldošu akas lūku (40 t) | kompl. | 1
6 | L.c. | Dzelzbetonu grodu akas vāks KCP-10K (h-100mm) | gab. | 2
7 | L.c. | Starplikas gredzeni augstuma regulēšanai KCO-5(50mm) | gab. | 2
8 | L.c. | Starplikas gredzeni augstuma regulēšanai KCO-1(100mm) | gab. | 2
9 | L.c. | Pamata bloks FBS-9-4-6T (400x600x900mm) | gab. | 4
10 | L.c. | Cauruļvadu savienojuma termonosēdošā uzmava Ø89/160 caurulei komplektā ar 2 termonosēdošām manžetēm, PUR putu komponentes | gab. | 26
11 | L.c. | Cauruļvadu savienojuma termonosēdošā uzmava Ø76/160 caurulei komplektā ar 2 termonosēdošām manžetēm, PUR putu komponentes | gab. | 16
12 | L.c. | Izolēts vertikālais līkums Ø89/160 90° (L1=1500mm; L2=1500mm) | gab. | 4
13 | L.c. | Izolēts līkums Ø89/160 90° (L1=1300mm; L2=1300mm) | gab. | 2
14 | L.c. | Izolēts līkums Ø89/160 90° (L1=1000mm; L2=1000mm) | gab. | 2
15 | L.c. | Izolēts vertikālais līkums Ø76/160 90° (L1=1500mm; L2=1500mm) | gab. | 2
16 | L.c. | Izolēts līkums Ø76/160 55° (L1=1000mm; L2=1000mm) | gab. | 2
17 | L.c. | Izolēts līkums Ø76/160 68° (L1=1000mm; L2=1000mm) | gab. | 2
18 | L.c. | Kompensācijas spilvenis | gab. | 8
19 | L.c. | Elastīgie ievadi Ø160, blīvējuma gredzens | gab. | 6
20 | L.c. | Gala uzmavas Ø89/160 | gab. | 2
21 | L.c. | Gala uzmavas Ø76/160 | gab. | 2
22 | L.c. | Bitums | m2 | 4
23 | L.c. | Betons | m3 | 0.4
24 | L.c. | Signalizācijas sistēmas elementi | kompl. | 2
25 | L.c. | Metināšanas materiāli | kompl. | 1
26 | L.c. | Pārējie materiāli, palīgmateriāli | kompl. | 1
27 | L.c. | Elektrokabeļu aizsargcaurule Arot PS110 | m | 4
28 | L.c. | Šķērsojums ar esošu ūdensvadu, ar to aizsardzību | vietas | 1
29 | L.c. | Šķērsojums ar projektējamu ūdensvadu, ar to aizsardzību | vietas | 2
30 | L.c. | Šķērsojums ar projektējamu lietusūdens kanalizācijas tīklu, ar to aizsardzību | vietas | 2
31 | L.c. | Šķērsojums ar projektējamu lietusūdens kanalizācijas tīklu, ar to aizsardzību | vietas | 2
32 | L.c. | Šķērsojums ar projektējamu lietusūdens kanalizācijas tīklu, ar to aizsardzību | vietas | 2
33 | L.c. | Šķērsojums ar projektējamu sadzīves kanalizācijas tīklu, ar to aizsardzību | vietas | 1
34 | L.c. | Šķērsojums ar projektējamu zemētāju, ar to aizsardzību | vietas | 1
35 | L.c. | Šķērsojums ar projektējamu elektrokabeli, ar to aizsardzību | vietas | 1
36 | L.c. | Šķērsojums ar demontējamu sadzīves kanalizācijas tīklu, ar to aizsardzību | vietas | 1
37 | L.c. | Šķērsojums ar demontējamu sadzīves kanalizācijas tīklu | vietas | 1
38 | L.c. | Šķērsojums ar demontējamu ūdensapgādes tīklu | vietas | 1
39 | L.c. | Šķērsojums ar demontējamu apgaismes elektrokabeli | vietas | 3
40 | L.c. | Šķērsojums ar demontējamu siltumapgādes tīklu | vietas | 2
41 | L.c. | Marķējuma lentas ieklāšana | m | 120.065
42 | L.c. | Grunts krāsa LARAGRUNTS 2 kārtas | kg | 2
43 | L.c. | Rupjgraudainas smilts bez māla un akmeņiem | m3 | 36
44 | L.c. | Hidraulisko vairogu uzstādīšana būvbedru sienu nostiprināšanai (izmantojami pie tranšeju dziļuma >2,0 m) | kompl. | 1
45 | L.c. | Gruntsūdens līmeņa pazemināšana ar adatfiltriem rakšanas zonā | kompl. | 1
46 | L.c. | Siltumtīklu ultraskaņas pārbaude | kompl. | 1
47 | L.c. | Digitālā uzmērīšana | m | 120
0
| 0 | Zemes darbi ST
1 | L.c. | Grunts izstrāde ar ekskavatoru | m3 | 289
2 | L.c. | Grunts izstrāde ar rokām | m3 | 29
3 | L.c. | Zālāja noņemšana | m2 | 136
4 | L.c. | Asfaltbetona noņemšana | m2 | 14
| 0 | Tranšejas aizbēršana
5 | L.c. | Pamatnes ierīkošana zem cauruļvadiem no rupjgraudainas smilts h=0,15m (bez māla un akmeņiem) blietēta līdz 98% | m3 | 36
6 | L.c. | Smilšu apbērums virs (h=0,3m) un ap caurulēm, blietēts līdz 98% | m3 | 111
7 | L.c. | Pārējās tranšejas daļas aizbēršana, blietēta līdz 95% | m3 | 171
8 | L.c. | Liekā grunts ar vešanu prom un atpakaļ vešanu | m3 | 118
0
| 0 | Celtniecības darbi ST
1 | L.c. | Divcauruļu siltumtīklu montāža no rūpnieciski izolētām tērauda caurulēm tranšejā | m | 120
2 | L.c. | Rūpnieciski izolētu veidgabu montāža tranšejā | vietas | 3
3 | L.c. | Kompensācijas spilvena uzstādīšana tranšejā | vietas | 8
4 | L.c. | Marķējuma lentas ieklāšana | m | 120
5 | L.c. | Ievada montāža ēkā 2xd89/160 | vietas | 4
6 | L.c. | Ievada montāža ēkā 2xd76/160 | vietas | 2
7 | L.c. | Pieslēgums pie esošiem tīkliem | vietas | 1
8 | L.c. | Elektrokabeļu aizsardzība Arot PS110 | vietas | 2
9 | L.c. | Siltumtrases cauruļvadu ultraskaņas pārbaude | m | 120
10 | L.c. | Dzelzbetona grodu uzstādīšana komplektā ar grodu akas vāku, starplikas gredzeniem, peldošu akas lūku, pamata blokiem. | vietas | 1
0
| 0 | Demontāžas darbi ST
1 | L.c. | Esošo divcauruļu siltumtīklu demontāža, aizvešana 2DN80/160 | m | 96
2 | L.c. | Esošo divcauruļu siltumtīklu demontāža, aizvešana 2DN76/160 | m | 83
3 | L.c. | Esošo divcauruļu siltumtīklu demontāža, aizvešana 2DN50/140 | m | 55
4 | L.c. | Esošo divcauruļu karstā ūdens cauruļvadu demontāža 2DN40/28 | m | 106
5 | L.c. | Esošo dzelzbetona aku demontāža D1000 | gab. | 2
6 | L.c. | Asfaltseguma demontāža | m2 | 25
7 | L.c. | Zālāja noņemšana | m2 | 166
Kopā
Piezīmes:
Būvuzņēmējam jādod pilna apjoma tendera cenu piedāvājums, ieskaitot palīgdarbus un materiālus, kas nav uzrādīti apjomu sarakstā un projektā, bet ir nepieciešami projektētās ēkas būvniecībai un nodošanai ekspluatācijā.
0
Sastādīja:
Arnis Gailītis
Sertifikāta Nr.20-5643
Pārbaudīja:
Aivars Mauriņš
Sertifikāta Nr.20-5957

## 3,5
Darba apjomu saraksts Nr. |  |  | 3.5
ELT,teritorijas apgaismojums
| Būves nosaukums: | Jelgavas 2.internātpamatskola
| Objekta nosaukums: | „Jelgavas 2.internātpamatskolas” rekonstrukcija, sporta zāles ar rehabilitācijas telpām jaunbūve, teritorijas labiekārtošana 1. kārta
| Objekta adrese: | Filozofu iela 50, Jelgava
| Pasūtījuma Nr. | n
Tāme sastādīta 2014.gada tirgus cenās, pamatojoties uz SIA „Baltex Group” tehniskā projekta rasējumiem un darbu apjomiem
Tāme sastādīta: 2014.gada 22. septembris
Nr.p.k. | Kods | Darba nosaukums | Mērvienība | Daudzums | Vienības izmaksas (euro) | Summa (euro)
| 0 | ELT,teritorijas apgaismojums
1. Spēka tīklu ierīkošana (Elektroietaišu pārcelšana)
1.1 Montāžas darbi
1 | 22-L.c | Tranšejas rakšana un aizbēršana viena līdz divu kabeļu (caurules) gūldīšanai 0.7m dziļumā ar rokām | m | 169
2 | 22-L.c | Tranšejas rakšana un aizbēršana trīs līdz četru kabeļu (caurules) gūldīšanai 1m dziļumā ar rokām | m | 51
3 | 22-L.c | ZS kabeļa no 50 līdz 150 mm2 ievēršana caurulē | m | 51
4 | 22-L.c | Kabeļu aizsargcaurules d=līdz 110 mm ieguldīšana gatavā tranšejā | m | 43
5 | 22-L.c | PEHD caurules d=70 līdz 110 mm horizontāla urbšana-caurvilkšana | m | 8
6 | 22-L.c | Tranšeja - bedre ZS uzmavām | gab. | 2
7 | 22-L.c | Kabeļa trases uzrādītāja stabiņa uzstādīšana | gab | 9
| L.c | Teritorijas labiekārtošana | m² | 18
8 | 22-L.c | ZS kabeļlīnijas pievienošana (atvienošana) | vieta | 2
9 | 22-L.c | Drošinātāju uzstādīšana | gb | 6
1.2 Demontāžas darbi
1 | 22-L.c | ZS kabeļa demontāža | m | 93
2 | 22-L.c | Kabeļu komutācijas + individuālas uzskaites sadalnes montāža (piem., LUKS+LU tipa) | gab. | 1
3 | 22-L.c | Automātslēdža demontāža sadalnē | gab. | 1
4 | 22-L.c | Elektroenerģijas skaitītāja demontāža | gab. | 1
1.3 Citi darbi
1 | 22-L.c | EPL vai sarkanās līnijas nospraušana | km | 0.22
2 | 22-L.c | EPL digitālā uzmērīšana | km | 0.22
3 | 22-L.c | Rakšanas atļaujas saņemšana | objekts | 1
4 | 22-L.c | Nodeva par Būvatļaujas nodošanu | objekts | 1
1.4 Materiāli
1 | 22-L.c | Kabelis AXMK-1-4x120 | m | 250
2 | 22-L.c | Kabeļtrases uzrādītājmietiņš, 1kV | gab | 9
3 | 22-L.c | Savien uzmava SMHA4 4x35...150mm² | k-ts | 2
4 | 22-L.c | PEHD aizsargcaurule 750 N D=110 mm | m | 51
5 | 22-L.c | Brīdinājuma lenta KABELIS 1kV | m | 25
6 | 22-L.c | Drošinātājs NH-2 125A | gab | 3
7 | 22-L.c | Naži NH-2 | gab | 3
2. Spēka tīklu ierīkošana (Lietotāja daļa)
2.1 Montāžas darbi
1 | 22-L.c | Tranšejas rakšana un aizbēršana viena līdz divu kabeļu (caurules) gūldīšanai 0.7m dziļumā | m | 217
2 | 22-L.c | Tranšejas rakšana un aizbēršana viena līdz divu kabeļu (caurules) gūldīšanai 1m dziļumā | m | 52
3 | 22-L.c | Tranšejas rakšana un aizbēršana trīs līdz četru kabeļu (caurules) gūldīšanai 1m dziļumā | m | 26
4 | 22-L.c | Kabeļu aizsargcaurules d=līdz 110 mm ieguldīšana gatavā tranšejā | m | 165
5 | 22-L.c | ZS kabeļa līdz 35 mm2 ieguldīšana gatavā tranšejā | m | 176
6 | 22-L.c | ZS kabeļa līdz 35 mm2 ievēršana caurulē | m | 165
7 | 22-L.c | ZS plastmasas izolācijas kabeļa līdz 35 mm2 gala apdare | gab. | 4
8 | 22-L.c | ZS kabeļlīnijas pievienošana (atvienošana) | vieta | 4
9 | L.c | Iekškvartālu ceļu un gājēju zonas asfalta atjaunošana | m2 | 8
10 | L.c | Teritorijas labiekārtošana | m2 | 22
2.2 Demontāžas darbi
1 | 22-L.c | ZS kabeļa demontāža | m | 116
2.3 Materiāli
1 | 22-L.c | Kabelis AXPK-1-4x35 | m | 75
2 | 22-L.c | Kabelis NYY-J-1-4x6 | m | 140
3 | 22-L.c | Kabelis NYY-J-1-3x4 | m | 80
4 | 22-L.c | Aizsargcaurule PEHD 750N D=63mm [Evocab HARD] | m | 64
5 | 22-L.c | Aizsargcaurule PEHD 450N D=63mm [Evocab FLEX] | m | 41
6 | 22-L.c | Gala apdare EPKT0015 | k-ts | 4
7 | 22-L.c | Brīdinājuma lenta KABELIS 1kV | m | 220
3. Apgaismes tīklu ierīkošana
3.1 Montāžas darbi
1 | 22-L.c | Tranšejas rakšana un aizbēršana viena līdz divu kabeļu (caurules) gūldīšanai 0.7m dziļumā | m | 53
2 | 22-L.c | Kabeļu aizsargcaurules d=līdz 110 mm ieguldīšana gatavā tranšejā | m | 237
3 | 22-L.c | ZS kabeļa līdz 35 mm2 ievēršana caurulē | m | 237
4 | 22-L.c | Apgaismes balstu uzstādīšana (6m) | K-ts | 10
5 | 22-L.c | Apgaismes stabu uzstādīšana (1.2m) | K-ts | 8
3.2 Demontāžas darbi
1 | 22-L.c | ZS kabeļa demontāža | m | 222
2 | 22-L.c | Apgaismes balstu demontāža (~5m) | K-ts | 3
3.3 Materiāli
1 | 22-L.c | Kabelis NYY-J 4x6 | m | 450
2 | 22-L.c | Kabelis NYY-J 4x2.5 | m | 100
3 | 22-L.c | Kabelis NYY-J 3x1.5 | m | 100
4 | 22-L.c | Aizsargcaurule PEHD 750N D=50mm [Evocab HARD] | m | 60
5 | 22-L.c | Aizsargcaurule PEHD 450N D=50mm [Evocab FLEX] | m | 177
6 | 22-L.c | Brīdinājuma lenta KABELIS 1kV | m | 350
7 | 22-L.c | Gaismeklis Siteco Street light 10 mini 3070 lm, 36 W 5000 K 230 V 50 Hz IP 66 | k-ts | 10
8 | 22-L.c | Gaismeklis Prožektors Siteco Sicompact A2 Mini LED 41W 5000K 2180 lm, stiprināms pie fasādes | k-ts | 1
9 | 22-L.c | Gaismeklis Apgaismes stabs Siteco CL CITY-LIHGT 120 E LED 32W 5000K 1990 lm, IP54 | k-ts | 8
10 | 22-L.c | Stabs parka 6.5m (6m virs zemes) cinkots | Gab. | 10
11 | 22-L.c | Konsole L-veida 1.5/1.0/15 (Hv/V/leņķis) cinkota | Gab. | 8
12 | 22-L.c | Pamats stabiem līdz 6m 118.9kg DBP-10 | Gab. | 10
13 | 22-L.c | Gumijas blīve GB-RG 4-10m stabam | Gab. | 10
14 | 22-L.c | Apgaismojuma savienojuma spaile bez drošinātāja | Gab. | 10
15 | 22-L.c | Automātslēdzis 1f C3 uz konsoli. | Gab. | 10
16 | 22-L.c | Betons B-25 pamatņu fiksēšanai | m3 | 1
17 | 22-L.c | Rupjgraudaina grants pamatņu spilvenam | m3 | 2
18 | 22-L.c | Palīgmateriāli | k-ts | 1
4.Citi darbi
1 | 22-L.c | EPL vai sarkanās līnijas nospraušana | km | 0.588
2 | 22-L.c | EPL digitālā uzmērīšana | km | 0.588
Kopā
Piezīmes:
Būvuzņēmējam jādod pilna apjoma tendera cenu piedāvājums, ieskaitot palīgdarbus un materiālus, kas nav uzrādīti apjomu sarakstā un projektā, bet ir nepieciešami projektētās ēkas būvniecībai un nodošanai ekspluatācijā.
0
Sastādīja:
Arnis Gailītis
Sertifikāta Nr.20-5643
Pārbaudīja:
Aivars Mauriņš
Sertifikāta Nr.20-5957

## 4,1
Darba apjomu saraksts Nr. |  |  | 4.1
Teritorijas labiekārtošana
| Būves nosaukums: | Jelgavas 2.internātpamatskola
| Objekta nosaukums: | „Jelgavas 2.internātpamatskolas” rekonstrukcija, sporta zāles ar rehabilitācijas telpām jaunbūve, teritorijas labiekārtošana 1. kārta
| Objekta adrese: | Filozofu iela 50, Jelgava
| Pasūtījuma Nr. | n
Tāme sastādīta 2014.gada tirgus cenās, pamatojoties uz SIA „Baltex Group” tehniskā projekta rasējumiem un darbu apjomiem
Tāme sastādīta: 2014.gada 22. septembris
Nr.p.k. | Kods | Darba nosaukums | Mērvienība | Daudzums | Vienības izmaksas (euro) | Summa (euro)
Teritorijas labiekārtošana
1 | 31-L.c. | Objekta nospraušana un nostiprināšana dabā | kpl | 1
2 | 02-L.c. | Esošo ceļu seguma demontāža zemesgabala robežās,transportējot uz atbērtni | m² | 755
3 | 02-L.c. | Esošo betona apmaļu demontāža,transportējot uz atbērtni | m | 266
4 | 02-L.c. | Šķembu un smilts pamatojuma demontāža vid. 40cm, ar izvešanu uz izgāztuvi | m² | 755
5 | 03-L.c | Koku zāģēšana,celmu laušana un transportāšana uz atbērtni | gb | 10
Zemes klātne
1 | 03-L.c | Gultnes sagatavošana ceļiem un laukumiem,lieko grunti aizvedot uz atbērtni | m2 | 3037
2 | 03-L.c | Laukumu planēšana | m2 | 3037
3 | 03-L.c | Esošā uzbēruma/kalniņa norakšana projektējamā autostāvietā ar grunts izvešanu uz atbērtni | m3 | 420
Ceļi un laukumi
Betona bruģakmens segums
1 | 31-L.c. | Salizturīgā dren.smilts slāņa kf=1m/dnn izbūve h=30 cm | m³ | 150.9
2 | 31-L.c. | Dolomīta šķembu maisījuma 20/40 izbūve h=15cm | m³ | 75.45
3 | 31-L.c. | Smilts izlīdzinošās kārtas izbūve h=5cm | m³ | 25.15
4 | 31-L.c. | Betona bruģakmens seguma izbūve 180x120x80 mm | m² | 503
Asfaltbetona segums-jaunizbūvējams
1 | 31-L.c. | Salizturīgā dren.smilts slāņa kf=1m/dnn izbūve h=50 cm | m³ | 670
2 | 31-L.c. | Dolomīta šķembu maisījuma 0/45 izbūve h=25cm | m³ | 335
3 | 31-L.c. | Asfaltbetona seguma ACb 22(base bin))apakškārtas izbūve-6 cm | m² | 1340
4 | 31-L.c. | Asfaltbetona seguma AC 16 virskārtas izbūve-4 cm | m² | 1340
Asfaltbetona segums- esošais remontējams
1 | L.c. | Esošā asfaltbetona frēzēšana | m² | 70
2 | 31-L.c. | Asfaltbetona seguma AC 16 virskārtas izbūve-4 cm | m² | 70
Betona apmales
1 | 31-L.c. | Ceļa betona apmaļu 1000x220x150 mm uzstādīšana uz betona pamatnes | m | 286
2 | 31-L.c. | Ietves betona apmaļu 1000x200x80 mm uzstādīšana uz betona pamatnes | m | 125
Apzaļumošana
1 | 31-L.c. | Zālāji ar melnzemes kārtu 15 cm ierīkošana | m2 | 1134
2 | 31-L.c. | Pastiprināta zālāja ierīkošana skat. GP-1-6 | m2 | 60
4 | L.c. | Projektēto koku stādījumu ierīkošana | gab | 12
|  | Klājeniskai s kadiķis "Andora compact" | gab | 5
|  | Parastais kadiķis | gab | 1
|  | Klājeniskais kadiķis "Blue moon" | gab | 3
|  | Parastā egle h=0,6m | gab | 2
|  | Kanādas egle h=1-1,2m | gab | 1
|  | Minerālmēslojums, augsne, mulča u.c. | gab | 12
Aprīkojums
1 | 31-L.c. | Horizontālais marķējums autonovietnes vietu apzīmēšanai ar termoplastu | m | 145
2 | 31-L.c. | Horizontālais marķējums Nr 942 | gb | 2
3 | 31-L.c. | Atkritumu konteineru uzstādīšana E1 | gb | 4
4 | 31-L.c. | Velostatīva uzstādīšana E2 | gb | 3
Kopā
Piezīmes:
Būvuzņēmējam jādod pilna apjoma tendera cenu piedāvājums, ieskaitot palīgdarbus un materiālus, kas nav uzrādīti apjomu sarakstā un projektā, bet ir nepieciešami projektētās ēkas būvniecībai un nodošanai ekspluatācijā.
0
Sastādīja:
Arnis Gailītis
Sertifikāta Nr.20-5643
Pārbaudīja:
Aivars Mauriņš
Sertifikāta Nr.20-5957